## auto
A2 Speciální vozidlo Abroll – hákový nosič kontejnerů Techická specifikace | K doplnění účastníkem1
Celková hmotnost min. 26 000kg
Nejvyšší technicky přípustná hmotnost min. 28 000kg
Rozvor 4600mm
Konfigurace podvozku 6x4, se zadní zvedací nápravou, provedení silnice – terén
Kabina min. venkovní rozměr šířka 2450, délka 2200, vnitřní výška nad tunelem min. 1900, dvě sedadla, vzduchové odpružení kabiny
Spínač nočního osvětlení, spínač majaků+spínač pracovních světel ve střeše kabiny, vnitřní osvětlení bílé
Kamera na couvání v kabině se zobrazením v displeji na palubní desce - 2ks
Stabilizátor na zadní nápravě přídavný, nebo zesílený
Houkačka podtlaková na střeše kabiny - 2ks
Měření zatížení všech náprav
Pracovní světlomet 2ks na zadní straně kabiny nahoře (LED)
Pracovní osvětlení 2ks u závěsu pro přívěs - zapojené na vyp. prac. osvět. na kabině (LED)
2 ks výstražných zábleskových majáků oranžové barvy na kabině
Automatizovaná převodovka
Dieselový motor splňující normu EURO 6 nebo vyšší, výkon min. 390kW
Min. točivý moment motoru min. 2600Nm
Držák rezervy a rezerva
Reflexní sklopná cedule ,, A ,, vpředu a vzadu
Spodní ochranný kryt motoru
Palivová nádrž min 700l z nekorodujícího materiálu, AdBlue nádrž min. 75l
Automatický systém detekce údržby, palubní počítač a diagnostika
Navigace
Tempomat
Pneumatické pérování všech náprav
Podvozek kabiny osazen pneumatikami pro regionální provoz, peumatiky 315/80 R 22,5, přední náprava 385/65 R 22,5
Zvukový signál zařazení zpátečky
Autorádio s Bluetooth
Klimatizace automatická
Nezávislé topení
Uzávěrka diferenciálu
Posilovač řízení
Elektricky ovládaná okna
Pneumatické sedadlo řidiče a spolujezdce, vyhřívané, na obou stranách loketní opěrky
Rampové zrcátko
Motorová brzda zesílená
Parkovací brzda
Retardér, nebo intardér
Brzdy kotoučové na přední i zadní nápravě
Asistent rozjezdu do kopce
ABS, ASR
Regulace stability vozidla (například ESP)
Držák se zakládacím klínem
Barva kabiny ekvivalent RAL 9010
Úprava podvozku pro hákový nosič kontejnerů
Tažné zařízení pro přívěs s centrální osou čep 50mm
Vedlejší pohon pro čerpadlo min. 400 Nm
Elektrické střešní okno
Centrální zamykání s dálkovým ovládáním, uzávěr nádrže uzamykatelný
Palubní počítač a diagnostika
Pylový filtr ventilace
Široké zrcátko, zpětná zrcátka, vyhřívané, elektricky nastavitelná
Technická hmotnost jízdní soupravy min. 60t
Koberečky
Rozhraní pro přenos dat FMS
Kompletní venkovní osvětlení LED
Brzdové vzduchové přípojky pro přívěs s oběma hadicemi integrovanými do jedné rychlospojky
Elektrická zásuvka pro příslušenství 12 V + 24 V
Měnič napětí v kabině vozidla 220V
Ocelové blatníky na dvě nápravy - žárově zinkované
Nádrž na vodu + mýdlo
Krycí a ochranné mřížky zadních skupinových světel
1 Účastník doplní hodnotu parametru jím nabízeného prvku. Pokud není hodnota požadována, doplní účastník ANO k potvrzení, že jeho nabídka daný prvek obsahuje nebo splňuje.

## hák
Technické požadavky na nádstavbu
Nosič kontejnerů s teleskopickým a sklopným hákem umožňující překládání kontejnerů na přívěs
Podpěrný válec
Výška háku 1570 mm
Kapacita zdvihu min. 20 000 kg
Délka kontejnerů min 4 m - 7,1 m
Rádiové ovládání nosiče
Signalizace odklopeného ramene na rádiovém ovládání
Hydraulické jištění kontejneru včetně světelné signalizace odjištěného kontejneru na radiovém ovládání
Automatická fce pro natažení/složení kontejneru pomocí jednoho tlačítka na rádiovém ovládání
Fce automatického zastavení nosiče v definované výšce
Automatická pojistka háku
Automatické zatlumení chodu ramene při dosedu
Rychloposuv odklopení háku nebo skládání prázdného kontejneru
CE provedení
Spojovací zařízení C 50 - X
Záruka nejméně 24 měsíců
Ocelové blatníky na dvě nápravy - žárově zinkované
Centrální mazání
Schránka na nářadí s montáží
Hasící přístroj 6kg s držákem a s plastovou schránkou - 1ks