## auto
Specifikace vozidla - 2 kus – Nosič kontejnerů s teleskopickým hákem o zdvihu min. 8 tun |  | K doplnění účastníkem 1
Podvozek zesílený pro nosič kontejnerů se vzduchovým pérováním na zadní nápravě
Podvozek konfigurace 4x2
Min. celková hmotnost vozidla 12 000kg
Denní kabina, min. délka kabiny 1600 mm
Sedadlo 1 + 1
Střešní okno
Barva kabiny bílá RAL 9010
Motor vznětový přeplňovaný o min. objemu 5 L, norma EURO 6 nebo vyšší
Min. výkon motoru 170 kW,
Rezerva
Uzávěrka diferenciálu zadní nápravy
Brzdy kotoučové na obou nápravách
Disky kol o průměru 17,5´
Sedadlo řidiče vyhřívané, vzduchově odpružené
Úložný box na motorovém tunelu, uzavíratelný, min.objem 12l
El. Okénka
Kabina s oknem v zadní stěně
El. ovládaná a vyhřívaná zrcátka
Imobilizér
Převodovka automatizovaná/automatická
Tachograf digitální
Palivová nádrž min. 180 L /NM, Ad Blue min 25 L
LED světlomety pro denní svícení
Mlhovky vpředu
Elektronická regulace stability vozidla (například ESP)
Elektropneumatický brzdový systém, ABS a ASR
Tempomat
Koberečky v kabině gumové
Klimatizace
Rozhraní pro přenos dat FMS 2.0,
Akumulátory min. 2x160Ah
Centrální zamykání s dálkovým ovladačem
Autorádio s Bluetooth
Couvací kamera s monitorem v zorném poli řidiče
2 ks výstražných zábleskových majáků oranžové barvy na kabině
Pracovní světlomet na zadní stěně kabiny nahoře 2ks
Motorová brzda
Předehřev paliva
Zvukový signál zařazení zpátečky
Přídavné couvací světlo
Tlakovzduchová pistole v kabině
Vedlejší pohon na převodovce pro hydraulické čerpadlo s vloženým hřídelem
Elektrická zásuvka pro příslušenství 12 V + 24 V
Hasící přístroj s plastovou schránkou - 1 ks
Označení identifikačními údaji dle závazného grafického vzoru
Technické požadavky na nástavbu
Požadavek | Účastník vyplní ANO/NE; do modře označených polí účastník vyplní jím nabízenou hodnotu
Hákový nosič kontejnerů o min. kapacitě zdvihu 8.000kg
Výška háku 1000mm
Automatická pojistka háku
Délka kontejnerů 3300 mm - 4700 mm
Rádiové ovládání nosiče
Elektronické jištění mylné operace obsluhy
Hydraulické jištění kontejneru vnitřní včetně světelné signalizace na ovladači
Kontrola ramene v přepravní poloze vč. světelné signalizace na ovladači
Teleskopické rameno nosiče v bezúdržbovém uložení
Držák zakládacího klínu
Schránka na nářadí na rámu vozidla uzamykatelná o min. šířce 600mm
Koš na síť - nerezový
Reflexní sklopná cedule „A“ vpředu a vzadu
Záruka minimálně 24 měsíců
1 Účastník doplní hodnotu parametru jím nabízeného prvku. Pokud není hodnota požadována, doplní účastník ANO k potvrzení, že jeho nabídka daný prvek obsahuje nebo splňuje.