## Rekapitulace stavby
Export Komplet | [28 empty] | 2.0 | [5 empty] | False | False | {4d619365-5fd3-413c-80da-f73bbb05e78b}
[20 empty] | >> skryté sloupce << | [13 empty] | 0,01 | 21
[34 empty] | 0,01 | 15
|  | REKAPITULACE STAVBY | [18 empty] | v --- níže se nacházejí doplnkové a pomocné údaje k sestavám --- v | [11 empty] | Návod na vyplnění | 0,001
|  | Kód: |  |  |  |  | 114/2022 | [25 empty] | Měnit lze pouze buňky se žlutým podbarvením! 1) na prvním listu Rekapitulace stavby vyplňte v sestavě a) Souhrnný list - údaje o Uchazeči (přenesou se do ostatních sestav i v jiných listech) b) Rekapitulace objektů - potřebné Ostatní náklady 2) na vybraných listech vyplňte v sestavě a) Krycí list - údaje o Uchazeči, pokud se liší od údajů o Uchazeči na Souhrnném listu (údaje se přenesou do ostatních sestav v daném listu) b) Rekapitulace rozpočtu - potřebné Ostatní náklady c) Celkové náklady za stavbu - ceny u položek - množství, pokud má žluté podbarvení - a v případě potřeby poznámku (ta je ve skrytém sloupci) | 0,01
|  | Stavba: |  |  |  |  | Sklad a přístřešek pro svařován a retenční nádrž, SAKO Brno a.s. | [26 empty] | 0,01
|  | KSO: | [13 empty] | CC-CZ: | [17 empty] | 0,01
|  | Místo: |  |  |  |  | Brno - Komárov | [8 empty] | Datum: |  | 22. 7. 2022 | [15 empty] | 0,01
0,01
|  | Zadavatel: | [13 empty] | IČ: | [17 empty] | 0,01
[16 empty] | DIČ: | [17 empty] | 0,01
0,01
|  | Zhotovitel: | [13 empty] | IČ: |  | Vyplň údaj | [15 empty] | 0,01
|  |  | Vyplň údaj | [12 empty] | DIČ: |  | Vyplň údaj | [15 empty] | 0,01
False
|  | Projektant: | [13 empty] | IČ: | [17 empty] | False
[16 empty] | DIČ: | [17 empty] | True
0,01
|  | Zpracovatel: | [13 empty] | IČ: | [17 empty] | 0,01
[16 empty] | DIČ: | [17 empty] | True
Poznámka:
Rozpočet je zpracován z dokumentace pro provádění stavby. a) veškeré položky na přípomoce, dopravu, montáž, zpevněné montážní plochy, atd... zahrnout do jednotlivých jednotkových cen. : b) součásti prací jsou veškeré zkoušky, potřebná měření, inspekce, uvedení zařízení do provozu, zaškolení obsluhy, provozní řády, manuály a revize v českém jazyce. Za komplexní vyzkoušení se považuje bezporuchový provoz po dobu minimálně 96 hod. : c) součástí dodávky je zpracování veškeré dílenské dokumentace a dokumentace skutečného provedení : d) součástí dodávky je kompletní dokladová část díla nutná k získání kolaudačního souhlasu stavby : e) v rozsahu prací zhotovitele jsou rovněž jakékoliv prvky, zařízení, práce a pomocné materiály, neuvedené v tomto soupisu výkonů, které jsou ale nezbytně nutné k dodání, instalaci , dokončení a provozování díla, včetně ztratného a prořezů : f) součástí dodávky jsou veškerá geodetická měření jako například vytyčení konstrukcí, kontrolní měření, zaměření skutečného stavu apod. : g) součástí dodávky jsou i náklady na případná opatření související s ochranou stávajících sítí, komunikací či staveb : h) součástí jednotkových cen jsou i vícenáklady související s výstavbou v zimním období, průběžný úklid staveniště a přilehlých komunikací, likvidaci odpadů, dočasná dopravní omezení atd. : k)pokud se v dokumentaci vyskytují obchodní názvy, jedná se pouze o vymezení minimálních požadovaných standardů výrobku, technologie či materiálu a zadavatel připouští použití i jiného, kvalitativně či technologicky obdobného řešení, které splňuje minimální parametry uvedené ve specifikaci projektové dokumentace : Nedílnou součástí výkazu výměr (slepého rozpočtu ) je projektová dokumentace !! : Zpracovatel nabídky je povinen prověřit specifikace a výměry uvedené ve výkazu výměr. : V případě zjištěných : rozdílů má na tyto rozdíly upozornit ve lhůtě pro podání nabídek prostřednictvím žádosti o dodatečné informace k zadávacím podmínkám. Uchazeč vyplní všechny položky soupisu prací.
|  | Cena bez DPH | [13 empty] | 0
[8 empty] | Sazba daně |  |  | Základ daně |  |  |  |  | Výše daně
|  | DPH |  | základní |  |  |  | 21% |  |  | 0 |  |  |  |  | 0
|  |  |  | snížená |  |  |  | 15% |  |  | 0 |  |  |  |  | 0
|  |  |  | zákl. přenesená |  |  |  | 21% |  |  | 0 |  |  |  |  | 0
|  |  |  | sníž. přenesená |  |  |  | 15% |  |  | 0 |  |  |  |  | 0
|  |  |  | nulová |  |  |  | 0% |  |  | 0 |  |  |  |  | 0
|  | Cena s DPH | [6 empty] | v |  |  | CZK |  |  |  | 0
|  | Projektant | [11 empty] | Zpracovatel
|  | Datum a podpis: | [7 empty] | Razítko |  |  |  | Datum a podpis: |  |  | Razítko
|  | Objednavatel | [11 empty] | Zhotovitel
|  | Datum a podpis: | [7 empty] | Razítko |  |  |  | Datum a podpis: |  |  | Razítko
REKAPITULACE OBJEKTŮ STAVBY A SOUPISŮ PRACÍ
| Kód: | [6 empty] | 114/2022
| Stavba: | [6 empty] | Sklad a přístřešek pro svařován a retenční nádrž, SAKO Brno a.s.
| Místo: | [6 empty] | Brno - Komárov | [6 empty] | Datum: |  | 22. 7. 2022
| Zadavatel: | [13 empty] | Projektant: | [5 empty] | Informatívní údaje z listů zakázek
| Zhotovitel: | [6 empty] | Vyplň údaj | [6 empty] | Zpracovatel:
| Kód |  |  |  | Popis | [7 empty] | Cena bez DPH [CZK] |  |  |  |  | Cena s DPH [CZK] | Typ |  | z toho Ostat. náklady [CZK] | DPH [CZK] | Normohodiny [h] | DPH základní [CZK] | DPH snížená [CZK] | DPH základní přenesená [CZK] | DPH snížená přenesená [CZK] | Základna DPH základní | Základna DPH snížená | Základna DPH zákl. přenesená | Základna DPH sníž. přenesená | Základna DPH nulová
| Náklady z rozpočtů | [11 empty] | 0 |  |  |  |  | 0 |  |  | 0 | 0 | 5238.7272 | 0 | 0 | 0 | 0 | 0 | 0 | 0 | 0 | 0 |  | D | 0 | ###NOIMPORT### | IMPORT | {4d619365-5fd3-413c-80da-f73bbb05e78b} | {00000000-0000-0000-0000-000000000000}
/ |  | D.3 - IO01 |  |  |  | Retenční nádrž + kanalizace | [6 empty] | 0 |  |  |  |  | 0 | STA |  | 0 | 0 | 0 | 0 | 0 | 0 | 0 | 0 | 0 | 0 | 0 | 0 |  |  | 1 |  | IMPORT | {cacb5ce1-9ef0-4d22-9545-8bdb3c22a5de} | {4d619365-5fd3-413c-80da-f73bbb05e78b} | 2
/ |  | B |  |  |  | Bourací práce | [6 empty] | 0 |  |  |  |  | 0 | STA |  | 0 | 0 | 16.869 | 0 | 0 | 0 | 0 | 0 | 0 | 0 | 0 | 0 |  |  | 1 |  | IMPORT | {dcf72c32-879b-41c6-b61b-b683d0fd9d87} | {4d619365-5fd3-413c-80da-f73bbb05e78b} | 2
/ |  | D.1.4.4 |  |  |  | Silnoproudá elektrotechnika a bleskosvody SO06, SO07 | [6 empty] | 0 |  |  |  |  | 0 | STA |  | 0 | 0 | 0 | 0 | 0 | 0 | 0 | 0 | 0 | 0 | 0 | 0 |  |  | 1 |  | IMPORT | {4a670993-1933-44d7-aa2f-0fe9098cacaa} | {4d619365-5fd3-413c-80da-f73bbb05e78b} | 2
/ |  | D.2.4.1 |  |  |  | ZTI SO07 | [6 empty] | 0 |  |  |  |  | 0 | STA |  | 0 | 0 | 0 | 0 | 0 | 0 | 0 | 0 | 0 | 0 | 0 | 0 |  |  | 1 |  | IMPORT | {bed498b3-9b6a-4c51-bc53-148fb1643093} | {4d619365-5fd3-413c-80da-f73bbb05e78b} | 2
/ |  | D.2.4.3 |  |  |  | UT SO07 | [6 empty] | 0 |  |  |  |  | 0 | STA |  | 0 | 0 | 0 | 0 | 0 | 0 | 0 | 0 | 0 | 0 | 0 | 0 |  |  | 1 |  | IMPORT | {4fa55aad-5827-4d80-94b1-154852cce708} | {4d619365-5fd3-413c-80da-f73bbb05e78b} | 2
/ |  | D.1.4.2 |  |  |  | VZT SO06, SO07 | [6 empty] | 0 |  |  |  |  | 0 | STA |  | 0 | 0 | 0 | 0 | 0 | 0 | 0 | 0 | 0 | 0 | 0 | 0 |  |  | 1 |  | IMPORT | {68955b41-315b-402f-a4ef-896f36bc0d0c} | {4d619365-5fd3-413c-80da-f73bbb05e78b} | 2
/ |  | SO06 |  |  |  | Přístřešek pro svařování | [6 empty] | 0 |  |  |  |  | 0 | STA |  | 0 | 0 | 356.7188 | 0 | 0 | 0 | 0 | 0 | 0 | 0 | 0 | 0 |  |  | 1 |  | IMPORT | {841bf18e-f6e0-4b37-b152-e73683fd7a05} | {4d619365-5fd3-413c-80da-f73bbb05e78b} | 2
/ |  | SO07 |  |  |  | Sklad | [6 empty] | 0 |  |  |  |  | 0 | STA |  | 0 | 0 | 3563.9203 | 0 | 0 | 0 | 0 | 0 | 0 | 0 | 0 | 0 |  |  | 1 |  | IMPORT | {c1c65d74-974e-47e2-91da-960976e3e4de} | {4d619365-5fd3-413c-80da-f73bbb05e78b} | 2
/ |  | Sv |  |  |  | Venkovní úpravy a bourané kontrukce | [6 empty] | 0 |  |  |  |  | 0 | STA |  | 0 | 0 | 1301.219 | 0 | 0 | 0 | 0 | 0 | 0 | 0 | 0 | 0 |  |  | 1 |  | IMPORT | {7f908de3-80ab-4252-8305-1f2f08636162} | {4d619365-5fd3-413c-80da-f73bbb05e78b} | 2
/ |  | ORN |  |  |  | Ostatní rozpočtové náklady | [6 empty] | 0 |  |  |  |  | 0 | STA |  | 0 | 0 | 0 | 0 | 0 | 0 | 0 | 0 | 0 | 0 | 0 | 0 |  |  | 1 |  | IMPORT | {23a22deb-f9a9-4cf7-bd92-65be0fa9a76b} | {4d619365-5fd3-413c-80da-f73bbb05e78b} | 2

## D.3 - IO01 - Retenční nád...
[9 empty] | >> skryté sloupce << | [9 empty] | {cacb5ce1-9ef0-4d22-9545-8bdb3c22a5de}
2
| KRYCÍ LIST SOUPISU PRACÍ | [8 empty] | v --- níže se nacházejí doplnkové a pomocné údaje k sestavám --- v | [8 empty] | False
Stavba:
Sklad a přístřešek pro svařován a retenční nádrž, SAKO Brno a.s.
Objekt:
D.3 - IO01 - Retenční nádrž + kanalizace
| KSO: |  |  |  |  | CC-CZ:
| Místo: |  |  |  |  | Datum: | 22. 7. 2022
| Zadavatel: |  |  |  |  | IČ:
DIČ:
| Zhotovitel: |  |  |  |  | IČ: | Vyplň údaj
|  | Vyplň údaj |  |  |  | DIČ: | Vyplň údaj
| Projektant: |  |  |  |  | IČ:
DIČ:
| Zpracovatel: |  |  |  |  | IČ:
DIČ:
Poznámka:
| Cena bez DPH | [5 empty] | 0
|  |  | Základ daně |  |  | Sazba daně | Výše daně
| DPH | základní | 0 |  |  | 21% | 0
|  | snížená | 0 |  |  | 15% | 0
|  | zákl. přenesená | 0 |  |  | 21% | 0
|  | sníž. přenesená | 0 |  |  | 15% | 0
|  | nulová | 0 |  |  | 0% | 0
| Cena s DPH |  |  | v | CZK |  | 0
| Projektant |  |  | Zpracovatel
| Datum a podpis: |  | Razítko | Datum a podpis: |  |  | Razítko
| Objednavatel |  |  | Zhotovitel
| Datum a podpis: |  | Razítko | Datum a podpis: |  |  | Razítko
REKAPITULACE ČLENĚNÍ SOUPISU PRACÍ
Stavba:
Sklad a přístřešek pro svařován a retenční nádrž, SAKO Brno a.s.
Objekt:
D.3 - IO01 - Retenční nádrž + kanalizace
Místo: | [5 empty] | Datum: | 22. 7. 2022
Zadavatel: | [5 empty] | Projektant:
Zhotovitel: |  |  | Vyplň údaj |  |  | Zpracovatel:
Kód dílu - Popis | [6 empty] | Cena celkem [CZK]
Náklady ze soupisu prací | [6 empty] | 0 | [12 empty] | -1
| HSV - Práce a dodávky HSV | [5 empty] | 0
| 1 - Zemní práce | [5 empty] | 0
| 8 - Trubní vedení | [5 empty] | 0
| PSV - Práce a dodávky PSV | [5 empty] | 0
| 721 - Zdravotechnika - vnitřní kanalizace | [5 empty] | 0
| OST - Ostatní | [5 empty] | 0
| O01 - Ostatní | [5 empty] | 0
SOUPIS PRACÍ
Stavba:
Sklad a přístřešek pro svařován a retenční nádrž, SAKO Brno a.s.
Objekt:
D.3 - IO01 - Retenční nádrž + kanalizace
Místo: | [5 empty] | Datum: | 22. 7. 2022
Zadavatel: | [5 empty] | Projektant:
Zhotovitel: |  |  | Vyplň údaj |  |  | Zpracovatel:
PČ | Typ | Kód | Popis | MJ | Množství | J.cena [CZK] | Cena celkem [CZK] | Cenová soustava |  |  | DPH | J. Nh [h] | Nh celkem [h] | J. hmotnost [t] | Hmotnost celkem [t] | J. suť [t] | Suť Celkem [t]
Náklady soupisu celkem | [6 empty] | 0 | [5 empty] | 0 |  | 0 |  | 0 |  | D | -1 | [7 empty] | 0
| D | HSV | Práce a dodávky HSV |  |  |  | 0 | [5 empty] | 0 |  | 0 |  | 0 | 1 | D | 0 | ROZPOCET | [6 empty] | 0
| D | 1 | Zemní práce |  |  |  | 0 | [5 empty] | 0 |  | 0 |  | 0 | 1 | D | 1 | ROZPOCET | [6 empty] | 0
1 | K | 132301101 | Hloubení rýh š do 1000 mm v hornině tř. 4 objemu do 1000 m3 | m3 | 230 |  | 0 |  |  |  | základní | 0 | 0 | 0 | 0 | 0 | 0 | 4 | K | 2 | ROZPOCET | 0 | 0 | 0 | 0 | 0 | 1 | 0 | 4 | 2
2 | K | 133301101 | Hloubení šachet v hornině tř. 4 objemu do 1000 m3 | m3 | 165 |  | 0 |  |  |  | základní | 0 | 0 | 0 | 0 | 0 | 0 | 4 | K | 2 | ROZPOCET | 0 | 0 | 0 | 0 | 0 | 1 | 0 | 4 | 4
3 | K | 151201401 | Zřízení vzepření stěn při pažení zátažném hl do 4 m | m2 | 374 |  | 0 |  |  |  | základní | 0 | 0 | 0 | 0 | 0 | 0 | 4 | K | 2 | ROZPOCET | 0 | 0 | 0 | 0 | 0 | 1 | 0 | 4 | 6
4 | K | 151201411 | Odstranění vzepření stěn při pažení zátažném hl do 4 m | m2 | 374 |  | 0 |  |  |  | základní | 0 | 0 | 0 | 0 | 0 | 0 | 4 | K | 2 | ROZPOCET | 0 | 0 | 0 | 0 | 0 | 1 | 0 | 4 | 8
5 | K | 161101101 | Svislé přemístění výkopku z horniny tř. 1 až 4 hl výkopu do 2,5 m | m3 | 395 |  | 0 |  |  |  | základní | 0 | 0 | 0 | 0 | 0 | 0 | 4 | K | 2 | ROZPOCET | 0 | 0 | 0 | 0 | 0 | 1 | 0 | 4 | 10
6 | K | 162701105 | Vodorovné přemístění do 30000 m výkopku z horniny tř. 1 až 4 | m3 | 136 |  | 0 |  |  |  | základní | 0 | 0 | 0 | 0 | 0 | 0 | 4 | K | 2 | ROZPOCET | 0 | 0 | 0 | 0 | 0 | 1 | 0 | 4 | 12
7 | K | 167101102 | Nakládání výkopku z hornin tř. 1 až 4 přes 100 m3 | m3 | 136 |  | 0 |  |  |  | základní | 0 | 0 | 0 | 0 | 0 | 0 | 4 | K | 2 | ROZPOCET | 0 | 0 | 0 | 0 | 0 | 1 | 0 | 4 | 14
8 | K | 1710001 | Poplatek za skládku zeminy | m3 | 136 |  | 0 |  |  |  | základní | 0 | 0 | 0 | 0 | 0 | 0 | 4 | K | 2 | ROZPOCET | 0 | 0 | 0 | 0 | 0 | 1 | 0 | 4 | 16
9 | K | 171201201 | Uložení sypaniny na skládky | m3 | 136 |  | 0 |  |  |  | základní | 0 | 0 | 0 | 0 | 0 | 0 | 4 | K | 2 | ROZPOCET | 0 | 0 | 0 | 0 | 0 | 1 | 0 | 4 | 18
10 | K | 174101101 | Zásyp jam, šachet rýh nebo kolem objektů sypaninou se zhutněním | m3 | 272 |  | 0 |  |  |  | základní | 0 | 0 | 0 | 0 | 0 | 0 | 4 | K | 2 | ROZPOCET | 0 | 0 | 0 | 0 | 0 | 1 | 0 | 4 | 20
11 | K | 175101101 | Obsyp potrubí bez prohození sypaniny z hornin tř. 1 až 4 uloženým do 3 m od kraje výkopu | m3 | 136 |  | 0 |  |  |  | základní | 0 | 0 | 0 | 0 | 0 | 0 | 4 | K | 2 | ROZPOCET | 0 | 0 | 0 | 0 | 0 | 1 | 0 | 4 | 22
12 | M | 1710002 | Kamenivo těžené, zásypový materiál | t | 245 |  | 0 |  |  |  | základní | 0 | 0 | 0 | 0 | 0 | 0 | 8 | M | 2 | ROZPOCET | 0 | 0 | 0 | 0 | 0 | 1 | 0 | 4 | 24
13 | K | 899623142 | PZN: Odstranění povrchů, podlah, ozelenění a jejich zpětnou obnovu řeší stavba - NEOCEŇOVAT!!! | m2 | 0 |  | 0 |  |  |  | základní | 0 | 0 | 0 | 0 | 0 | 0 | 4 | K | 2 | ROZPOCET | 0 | 0 | 0 | 0 | 0 | 1 | 0 | 4 | 26
14 | K | 899623161 | Obetonování potrubí nebo zdiva stok betonem prostým tř. C 20/25 v otevřeném výkopu | m3 | 24 |  | 0 |  |  |  | základní | 0 | 0 | 0 | 0 | 0 | 0 | 4 | K | 2 | ROZPOCET | 0 | 0 | 0 | 0 | 0 | 1 | 0 | 4 | 28
| D | 8 | Trubní vedení |  |  |  | 0 | [5 empty] | 0 |  | 0 |  | 0 | 1 | D | 1 | ROZPOCET | [6 empty] | 0
15 | K | 871315241 | Kanalizační potrubí z tvrdého PVC vícevrstvé tuhost třídy SN12 DN 150 | m | 35 |  | 0 |  |  |  | základní | 0 | 0 | 0 | 0 | 0 | 0 | 4 | K | 2 | ROZPOCET | 0 | 0 | 0 | 0 | 0 | 1 | 0 | 4 | 30
16 | K | 871355241 | Kanalizační potrubí z tvrdého PP vícevrstvé tuhost třídy SN12 DN 200 | m | 12 |  | 0 |  |  |  | základní | 0 | 0 | 0 | 0 | 0 | 0 | 4 | K | 2 | ROZPOCET | 0 | 0 | 0 | 0 | 0 | 1 | 0 | 4 | 32
17 | K | 871365241 | Kanalizační potrubí z tvrdého PP vícevrstvé tuhost třídy SN12 DN 250 | m | 90 |  | 0 |  |  |  | základní | 0 | 0 | 0 | 0 | 0 | 0 | 4 | K | 2 | ROZPOCET | 0 | 0 | 0 | 0 | 0 | 1 | 0 | 4 | 34
18 | K | 877310310 | Montáž kolen na kanalizačním potrubí z PP trub hladkých plnostěnných DN 150 | kus | 4 |  | 0 |  |  |  | základní | 0 | 0 | 0 | 0 | 0 | 0 | 4 | K | 2 | ROZPOCET | 0 | 0 | 0 | 0 | 0 | 1 | 0 | 4 | 36
19 | K | 877310320 | Montáž odboček na kanalizačním potrubí z PP trub hladkých plnostěnných DN 150 | kus | 4 |  | 0 |  |  |  | základní | 0 | 0 | 0 | 0 | 0 | 0 | 4 | K | 2 | ROZPOCET | 0 | 0 | 0 | 0 | 0 | 1 | 0 | 4 | 38
20 | K | 877310330 | Montáž spojek na kanalizačním potrubí z PP trub hladkých plnostěnných DN 150 | kus | 4 |  | 0 |  |  |  | základní | 0 | 0 | 0 | 0 | 0 | 0 | 4 | K | 2 | ROZPOCET | 0 | 0 | 0 | 0 | 0 | 1 | 0 | 4 | 40
21 | K | 877360310 | Montáž kolen na kanalizačním potrubí z PP trub hladkých plnostěnných DN 250 | kus | 1 |  | 0 |  |  |  | základní | 0 | 0 | 0 | 0 | 0 | 0 | 4 | K | 2 | ROZPOCET | 0 | 0 | 0 | 0 | 0 | 1 | 0 | 4 | 42
22 | K | 877360320 | Montáž odboček na kanalizačním potrubí z PP trub hladkých plnostěnných DN 250 | kus | 8 |  | 0 |  |  |  | základní | 0 | 0 | 0 | 0 | 0 | 0 | 4 | K | 2 | ROZPOCET | 0 | 0 | 0 | 0 | 0 | 1 | 0 | 4 | 44
23 | K | 877360330 | Montáž spojek na kanalizačním potrubí z PP trub hladkých plnostěnných DN 250 | kus | 8 |  | 0 |  |  |  | základní | 0 | 0 | 0 | 0 | 0 | 0 | 4 | K | 2 | ROZPOCET | 0 | 0 | 0 | 0 | 0 | 1 | 0 | 4 | 46
| D | PSV | Práce a dodávky PSV |  |  |  | 0 | [5 empty] | 0 |  | 0 |  | 0 | 2 | D | 0 | ROZPOCET | [6 empty] | 0
| D | 721 | Zdravotechnika - vnitřní kanalizace |  |  |  | 0 | [5 empty] | 0 |  | 0 |  | 0 | 2 | D | 1 | ROZPOCET | [6 empty] | 0
24 | M | 725860458 | Napojení na stáv kanalizaci NAPOJENÍM V MÍSTĚ NAPOJENÍ NOVÉ RŠ | kus | 1 |  | 0 |  |  |  | základní | 0 | 0 | 0 | 0 | 0 | 0 | 32 | M | 2 | ROZPOCET | 0 | 0 | 0 | 0 | 0 | 1 | 0 | 16 | 48
25 | K | 721110809 | Demontáž potrubí BET do DN 300 | m | 6 |  | 0 |  |  |  | základní | 0 | 0 | 0 | 0 | 0 | 0 | 16 | K | 2 | ROZPOCET | 0 | 0 | 0 | 0 | 0 | 1 | 0 | 16 | 50
26 | K | 721241103 | Lapač střešních splavenin z litiny DN 150 | kus | 4 |  | 0 |  |  |  | základní | 0 | 0 | 0 | 0 | 0 | 0 | 16 | K | 2 | ROZPOCET | 0 | 0 | 0 | 0 | 0 | 1 | 0 | 16 | 52
27 | K | 721290112 | Zkouška kanalizace | m | 153 |  | 0 |  |  |  | základní | 0 | 0 | 0 | 0 | 0 | 0 | 16 | K | 2 | ROZPOCET | 0 | 0 | 0 | 0 | 0 | 1 | 0 | 16 | 54
28 | K | 721290821 | Přemístění vnitrostaveništní demontovaných hmot vnitřní kanalizace v objektech výšky do 6 m | t | 1.88 |  | 0 |  |  |  | základní | 0 | 0 | 0 | 0 | 0 | 0 | 16 | K | 2 | ROZPOCET | 0 | 0 | 0 | 0 | 0 | 1 | 0 | 16 | 56
29 | K | 721300922 | Pročištění svodů ležatých do DN 300 | m | 60 |  | 0 |  |  |  | základní | 0 | 0 | 0 | 0 | 0 | 0 | 16 | K | 2 | ROZPOCET | 0 | 0 | 0 | 0 | 0 | 1 | 0 | 16 | 58
30 | K | 998721201 | Přesun hmot pro vnitřní kanalizace v objektech v do 6 m | kg | 7069.441 |  | 0 |  |  |  | základní | 0 | 0 | 0 | 0 | 0 | 0 | 16 | K | 2 | ROZPOCET | 0 | 0 | 0 | 0 | 0 | 1 | 0 | 16 | 60
31 | M | 721504560 | RET. NÁDRŽ DxŠxH 12,35x3,6x2,6m OBJEM 89,6m3 RET. OBJEM 69,31m3; 2x VSTUP PŘES BET. KONUS S LITINOVÝM POKLOPEM, uloženÍ na betonový podklad o tl. 150 mm + MONTÁŽ (1xNOD14 koncový díl+1xNOP14 koncový díl+3xNO23 průběžný díl+4xNO spoj+2xkónus 1000+2x Pokl) | kus | 1 |  | 0 |  |  |  | základní | 0 | 0 | 0 | 0 | 0 | 0 | 32 | M | 2 | ROZPOCET | 0 | 0 | 0 | 0 | 0 | 1 | 0 | 16 | 62
32 | M | 721504562 | Vývrt s těsněním na KG110-200 do nádrže + montáž | kus | 4 |  | 0 |  |  |  | základní | 0 | 0 | 0 | 0 | 0 | 0 | 32 | M | 2 | ROZPOCET | 0 | 0 | 0 | 0 | 0 | 1 | 0 | 16 | 64
33 | M | 721504563 | NA DNO NÁDRŽE OSADIT KALOVÉ ČERPADLO Q=2,0 l/s S PLOVÁKEM el. 400V50Hz, příkon 2,0kW+ montáž | kus | 1 |  | 0 |  |  |  | základní | 0 | 0 | 0 | 0 | 0 | 0 | 32 | M | 2 | ROZPOCET | 0 | 0 | 0 | 0 | 0 | 1 | 0 | 16 | 66
34 | K | 894221116 | Šachty kanalizační z bet se zvýš nároky C 25/30 na stokách kruhových DN 1000 dno beton tř. C 25/30, potrubí DN 250, S POKLOPEM LITINOVÝM TŘ. D | kus | 5 |  | 0 |  |  |  | základní | 0 | 0 | 0 | 0 | 0 | 0 | 16 | K | 2 | ROZPOCET | 0 | 0 | 0 | 0 | 0 | 1 | 0 | 16 | 68
35 | K | 7230003 | Montáž potrubí PE | m | 16 |  | 0 |  |  |  | základní | 0 | 0 | 0 | 0 | 0 | 0 | 16 | K | 2 | ROZPOCET | 0 | 0 | 0 | 0 | 0 | 1 | 0 | 16 | 70
36 | M | 723100156 | Potrubí PE d63 (výtlak kanalizace) | m | 16 |  | 0 |  |  |  | základní | 0 | 0 | 0 | 0 | 0 | 0 | 32 | M | 2 | ROZPOCET | 0 | 0 | 0 | 0 | 0 | 1 | 0 | 16 | 72
37 | M | 72310014343 | Signalizační vodič + páska | m | 20 |  | 0 |  |  |  | základní | 0 | 0 | 0 | 0 | 0 | 0 | 32 | M | 2 | ROZPOCET | 0 | 0 | 0 | 0 | 0 | 1 | 0 | 16 | 74
38 | M | 72310014344 | výtlak zaústít do šachty 0,5m nad dno | kus | 1 |  | 0 |  |  |  | základní | 0 | 0 | 0 | 0 | 0 | 0 | 32 | M | 2 | ROZPOCET | 0 | 0 | 0 | 0 | 0 | 1 | 0 | 16 | 76
39 | K | 723000480 | Přechod PE/ocel dn63/DN50 + montáž | kus | 2 |  | 0 |  |  |  | základní | 0 | 0 | 0 | 0 | 0 | 0 | 16 | K | 2 | ROZPOCET | 0 | 0 | 0 | 0 | 0 | 1 | 0 | 16 | 78
| D | OST | Ostatní |  |  |  | 0 | [5 empty] | 0 |  | 0 |  | 0 | 4 | D | 0 | ROZPOCET | [6 empty] | 0
| D | O01 | Ostatní |  |  |  | 0 | [5 empty] | 0 |  | 0 |  | 0 | 1 | D | 1 | ROZPOCET | [6 empty] | 0
40 | K | 0011 | Stavební výpomoc | hod | 42 |  | 0 |  |  |  | základní | 0 | 0 | 0 | 0 | 0 | 0 | 4 | K | 2 | ROZPOCET | 0 | 0 | 0 | 0 | 0 | 1 | 0 | 4 | 80
41 | K | 0012 | Nepředvídané práce | hod | 36 |  | 0 |  |  |  | základní | 0 | 0 | 0 | 0 | 0 | 0 | 4 | K | 2 | ROZPOCET | 0 | 0 | 0 | 0 | 0 | 1 | 0 | 4 | 82
42 | K | 0021 | Vytýčení sítí a geodetické zaměření venkovních sítí | kus | 1 |  | 0 |  |  |  | základní | 0 | 0 | 0 | 0 | 0 | 0 | 4 | K | 2 | ROZPOCET | 0 | 0 | 0 | 0 | 0 | 1 | 0 | 4 | 84
43 | K | 0099 | Veškeré domontáže původního objektu a původních sítí řeší stavba nejsou součástí ZTI | kpl | 0 |  | 0 |  |  |  | základní | 0 | 0 | 0 | 0 | 0 | 0 | 4 | K | 2 | ROZPOCET | 0 | 0 | 0 | 0 | 0 | 1 | 0 | 4 | 86

## B - Bourací práce
[9 empty] | >> skryté sloupce << | [9 empty] | {dcf72c32-879b-41c6-b61b-b683d0fd9d87}
2
| KRYCÍ LIST SOUPISU PRACÍ | [8 empty] | v --- níže se nacházejí doplnkové a pomocné údaje k sestavám --- v | [8 empty] | False
Stavba:
Sklad a přístřešek pro svařován a retenční nádrž, SAKO Brno a.s.
Objekt:
| B | Bourací práce
| KSO: |  |  |  |  | CC-CZ:
| Místo: |  |  |  |  | Datum: | 22. 7. 2022
| Zadavatel: |  |  |  |  | IČ:
DIČ:
| Zhotovitel: |  |  |  |  | IČ: | Vyplň údaj
|  | Vyplň údaj |  |  |  | DIČ: | Vyplň údaj
| Projektant: |  |  |  |  | IČ:
DIČ:
| Zpracovatel: |  |  |  |  | IČ:
DIČ:
Poznámka:
| Cena bez DPH | [5 empty] | 0
|  |  | Základ daně |  |  | Sazba daně | Výše daně
| DPH | základní | 0 |  |  | 21% | 0
|  | snížená | 0 |  |  | 15% | 0
|  | zákl. přenesená | 0 |  |  | 21% | 0
|  | sníž. přenesená | 0 |  |  | 15% | 0
|  | nulová | 0 |  |  | 0% | 0
| Cena s DPH |  |  | v | CZK |  | 0
| Projektant |  |  | Zpracovatel
| Datum a podpis: |  | Razítko | Datum a podpis: |  |  | Razítko
| Objednavatel |  |  | Zhotovitel
| Datum a podpis: |  | Razítko | Datum a podpis: |  |  | Razítko
REKAPITULACE ČLENĚNÍ SOUPISU PRACÍ
Stavba:
Sklad a přístřešek pro svařován a retenční nádrž, SAKO Brno a.s.
Objekt:
Bourací práce
Místo: | [5 empty] | Datum: | 22. 7. 2022
Zadavatel: | [5 empty] | Projektant:
Zhotovitel: |  |  | Vyplň údaj |  |  | Zpracovatel:
Kód dílu - Popis | [6 empty] | Cena celkem [CZK]
Náklady ze soupisu prací | [6 empty] | 0 | [12 empty] | -1
| HSV - Práce a dodávky HSV | [5 empty] | 0
| 2 - Boruací práce | [5 empty] | 0
| 997 - Přesun sutě | [5 empty] | 0
| PSV - Práce a dodávky PSV | [5 empty] | 0
| 741 - Elektroinstalace - silnoproud | [5 empty] | 0
| 764 - Konstrukce klempířské | [5 empty] | 0
SOUPIS PRACÍ
Stavba:
Sklad a přístřešek pro svařován a retenční nádrž, SAKO Brno a.s.
Objekt:
Bourací práce
Místo: | [5 empty] | Datum: | 22. 7. 2022
Zadavatel: | [5 empty] | Projektant:
Zhotovitel: |  |  | Vyplň údaj |  |  | Zpracovatel:
PČ | Typ | Kód | Popis | MJ | Množství | J.cena [CZK] | Cena celkem [CZK] | Cenová soustava |  |  | DPH | J. Nh [h] | Nh celkem [h] | J. hmotnost [t] | Hmotnost celkem [t] | J. suť [t] | Suť Celkem [t]
Náklady soupisu celkem | [6 empty] | 0 | [5 empty] | 16.869 |  | 0 |  | 0.78173 |  | D | -1 | [7 empty] | 0
| D | HSV | Práce a dodávky HSV |  |  |  | 0 | [5 empty] | 11.46 |  | 0 |  | 0.7154 | 1 | D | 0 | ROZPOCET | [6 empty] | 0
| D | 2 | Boruací práce |  |  |  | 0 | [5 empty] | 11.315 |  | 0 |  | 0.7154 | 1 | D | 1 | ROZPOCET | [6 empty] | 0
1 | K | 966070RX1 | Demontáž oplocení (drátěné pletivo, sloupky, likvidace) | m | 35 |  | 0 |  |  |  | základní | 0.155 | 5.425 | 0 | 0 | 0.0098 | 0.343 | 4 | K | 2 | ROZPOCET | 0 | 0 | 0 | 0 | 0 | 1 | 0 | 4 | 1846492364
2 | K | 966070RX2 | Demontáž lampy venkovního osvětlení | kus | 2 |  | 0 |  |  |  | základní | 0.155 | 0.31 | 0 | 0 | 0.0098 | 0.0196 | 4 | K | 2 | ROZPOCET | 0 | 0 | 0 | 0 | 0 | 1 | 0 | 4 | -1432997209
3 | K | 966070RX3 | Demontáž ocelového držáku a vedení NN | kpl | 1 |  | 0 |  |  |  | základní | 0.155 | 0.155 | 0 | 0 | 0.0098 | 0.0098 | 4 | K | 2 | ROZPOCET | 0 | 0 | 0 | 0 | 0 | 1 | 0 | 4 | -1315921295
4 | K | 966070RX4 | Demontáž betonové stříčky oplocení | m | 35 |  | 0 |  |  |  | základní | 0.155 | 5.425 | 0 | 0 | 0.0098 | 0.343 | 4 | K | 2 | ROZPOCET | 0 | 0 | 0 | 0 | 0 | 1 | 0 | 4 | 1459820166
| D | 997 | Přesun sutě |  |  |  | 0 | [5 empty] | 0.145 |  | 0 |  | 0 | 1 | D | 1 | ROZPOCET | [6 empty] | 0
5 | K | 997013501 | Odvoz suti a vybouraných hmot na skládku nebo meziskládku do 1 km se složením | t | 0.2 |  | 0 |  |  |  | základní | 0.125 | 0.025 | 0 | 0 | 0 | 0 | 4 | K | 2 | ROZPOCET | 0 | 0 | 0 | 0 | 0 | 1 | 0 | 4 | -190545939
6 | K | 997013509 | Příplatek k odvozu suti a vybouraných hmot na skládku ZKD 1 km přes 1 km | t | 20 |  | 0 |  |  |  | základní | 0.006 | 0.12 | 0 | 0 | 0 | 0 | 4 | K | 2 | ROZPOCET | 0 | 0 | 0 | 0 | 0 | 1 | 0 | 4 | -971225400
7 | K | 997013601 | Poplatek za uložení na skládce (skládkovné) stavebního odpadu betonového kód odpadu 17 01 01 | t | 0.2 |  | 0 |  |  |  | základní | 0 | 0 | 0 | 0 | 0 | 0 | 4 | K | 2 | ROZPOCET | 0 | 0 | 0 | 0 | 0 | 1 | 0 | 4 | 1122524581
| D | PSV | Práce a dodávky PSV |  |  |  | 0 | [5 empty] | 5.409 |  | 0 |  | 0.06633 | 2 | D | 0 | ROZPOCET | [6 empty] | 0
| D | 741 | Elektroinstalace - silnoproud |  |  |  | 0 | [5 empty] | 1.3455 |  | 0 |  | 0.0018 | 2 | D | 1 | ROZPOCET | [6 empty] | 0
8 | K | 741421811 | Demontáž drátu nebo lana svodového vedení D do 8 mm kolmý svod | m | 4.5 |  | 0 |  |  |  | základní | 0.299 | 1.3455 | 0 | 0 | 0.0004 | 0.0018 | 16 | K | 2 | ROZPOCET | 0 | 0 | 0 | 0 | 0 | 1 | 0 | 16 | -1505696136
| D | 764 | Konstrukce klempířské |  |  |  | 0 | [5 empty] | 4.0635 |  | 0 |  | 0.06453 | 2 | D | 1 | ROZPOCET | [6 empty] | 0
9 | K | 764004801 | Demontáž podokapního žlabu do suti | m | 18 |  | 0 |  |  |  | základní | 0.189 | 3.402 | 0 | 0 | 0.0026 | 0.0468 | 16 | K | 2 | ROZPOCET | 0 | 0 | 0 | 0 | 0 | 1 | 0 | 16 | -1030662998
10 | K | 764004861 | Demontáž svodu do suti | m | 4.5 |  | 0 |  |  |  | základní | 0.147 | 0.6615 | 0 | 0 | 0.00394 | 0.01773 | 16 | K | 2 | ROZPOCET | 0 | 0 | 0 | 0 | 0 | 1 | 0 | 16 | -1681442882

## D.1.4.4_Elektro
[9 empty] | >> skryté sloupce << | [9 empty] | {4a670993-1933-44d7-aa2f-0fe9098cacaa}
2
| KRYCÍ LIST SOUPISU PRACÍ | [8 empty] | v --- níže se nacházejí doplnkové a pomocné údaje k sestavám --- v | [8 empty] | False
Stavba:
Sklad a přístřešek pro svařován a retenční nádrž, SAKO Brno a.s.
Objekt:
| D.1.4.4 | Silnoproudá elektrotechnika a bleskosvody SO06, SO07
| KSO: |  |  |  |  | CC-CZ:
| Místo: |  |  |  |  | Datum: | 22. 7. 2022
| Zadavatel: |  |  |  |  | IČ:
DIČ:
| Zhotovitel: |  |  |  |  | IČ: | Vyplň údaj
|  | Vyplň údaj |  |  |  | DIČ: | Vyplň údaj
| Projektant: |  |  |  |  | IČ:
DIČ:
| Zpracovatel: |  |  |  |  | IČ:
DIČ:
Poznámka:
| Cena bez DPH | [5 empty] | 0
|  |  | Základ daně |  |  | Sazba daně | Výše daně
| DPH | základní | 0 |  |  | 21% | 0
|  | snížená | 0 |  |  | 15% | 0
|  | zákl. přenesená | 0 |  |  | 21% | 0
|  | sníž. přenesená | 0 |  |  | 15% | 0
|  | nulová | 0 |  |  | 0% | 0
| Cena s DPH |  |  | v | CZK |  | 0
| Projektant |  |  | Zpracovatel
| Datum a podpis: |  | Razítko | Datum a podpis: |  |  | Razítko
| Objednavatel |  |  | Zhotovitel
| Datum a podpis: |  | Razítko | Datum a podpis: |  |  | Razítko
REKAPITULACE ČLENĚNÍ SOUPISU PRACÍ
Stavba:
Sklad a přístřešek pro svařován a retenční nádrž, SAKO Brno a.s.
Objekt:
Silnoproudá elektrotechnika a bleskosvody SO06, SO07
Místo: | [5 empty] | Datum: | 22. 7. 2022
Zadavatel: | [5 empty] | Projektant:
Zhotovitel: |  |  | Vyplň údaj |  |  | Zpracovatel:
Kód dílu - Popis | [6 empty] | Cena celkem [CZK]
Náklady ze soupisu prací | [6 empty] | 0 | [12 empty] | -1
| D1 - SILNOPROUD – Elektroinstalace | [5 empty] | 0
| D2 - Přípojka NN: | [5 empty] | 0
| D3 - Rozvodnice R-S: | [5 empty] | 0
| D4 - Ovládací prvky: (standard jako např.ABB Tango) | [5 empty] | 0
| D5 - Svítidla: (přesné typy musí odsouhlasit investor) | [5 empty] | 0
| D6 - Ostatní technologie: | [5 empty] | 0
| D7 - Zásuvky: (standard jako např.ABB Tango) | [5 empty] | 0
| D8 - Kabeláž: | [5 empty] | 0
| D9 - Bleskosvod: | [5 empty] | 0
| D10 - SLABOPROUD – Elektroinstalace | [5 empty] | 0
| D11 - Ostatní: | [5 empty] | 0
| D12 - Veškeré ceny jsou bez DPH! | [5 empty] | 0
SOUPIS PRACÍ
Stavba:
Sklad a přístřešek pro svařován a retenční nádrž, SAKO Brno a.s.
Objekt:
Silnoproudá elektrotechnika a bleskosvody SO06, SO07
Místo: | [5 empty] | Datum: | 22. 7. 2022
Zadavatel: | [5 empty] | Projektant:
Zhotovitel: |  |  | Vyplň údaj |  |  | Zpracovatel:
PČ | Typ | Kód | Popis | MJ | Množství | J.cena [CZK] | Cena celkem [CZK] | Cenová soustava |  |  | DPH | J. Nh [h] | Nh celkem [h] | J. hmotnost [t] | Hmotnost celkem [t] | J. suť [t] | Suť Celkem [t]
Náklady soupisu celkem | [6 empty] | 0 | [5 empty] | 0 |  | 0 |  | 0 |  | D | -1 | [7 empty] | 0
| D | D1 | SILNOPROUD – Elektroinstalace |  |  |  | 0 | [5 empty] | 0 |  | 0 |  | 0 | 1 | D | 0 | ROZPOCET | [6 empty] | 0
| D | D2 | Přípojka NN: |  |  |  | 0 | [5 empty] | 0 |  | 0 |  | 0 | 1 | D | 1 | ROZPOCET | [6 empty] | 0
1 | K | Pol1 | Rozvaděč SR401/NKW2, vč.pojistek PNA1 gG 3x40A | ks | 1 |  | 0 |  |  |  | základní | 0 | 0 | 0 | 0 | 0 | 0 | 4 | K | 2 | ROZPOCET | 0 | 0 | 0 | 0 | 0 | 1 | 0 | 4 | 2
2 | K | Pol2 | Rozvaděč SR501/NKW2 - pouze úprava pro jeden vývod a doplnění pojistek PNA1 gG 3x50A | ks | 1 |  | 0 |  |  |  | základní | 0 | 0 | 0 | 0 | 0 | 0 | 4 | K | 2 | ROZPOCET | 0 | 0 | 0 | 0 | 0 | 1 | 0 | 4 | 4
3 | K | Pol3 | AYY - 1x70mm2 - propoj mezi rozvaděči SR501 a SR401 | m | 20 |  | 0 |  |  |  | základní | 0 | 0 | 0 | 0 | 0 | 0 | 4 | K | 2 | ROZPOCET | 0 | 0 | 0 | 0 | 0 | 1 | 0 | 4 | 6
4 | K | Pol4 | Chránička ohebná, uložení do země, pr. 50 | m | 20 |  | 0 |  |  |  | základní | 0 | 0 | 0 | 0 | 0 | 0 | 4 | K | 2 | ROZPOCET | 0 | 0 | 0 | 0 | 0 | 1 | 0 | 4 | 8
5 | K | Pol5 | CYKY-J 4x50mm2 - přípojka z SR401 do R-S | m | 90 |  | 0 |  |  |  | základní | 0 | 0 | 0 | 0 | 0 | 0 | 4 | K | 2 | ROZPOCET | 0 | 0 | 0 | 0 | 0 | 1 | 0 | 4 | 10
6 | K | Pol4 | Chránička ohebná, uložení do země, pr. 50 | m | 90 |  | 0 |  |  |  | základní | 0 | 0 | 0 | 0 | 0 | 0 | 4 | K | 2 | ROZPOCET | 0 | 0 | 0 | 0 | 0 | 1 | 0 | 4 | 12
7 | K | Pol6 | HOP | ks | 1 |  | 0 |  |  |  | základní | 0 | 0 | 0 | 0 | 0 | 0 | 4 | K | 2 | ROZPOCET | 0 | 0 | 0 | 0 | 0 | 1 | 0 | 4 | 14
8 | K | Pol7 | Vysekání rýh pro montáž trubek a kabelů v cihelných zdech hloubky do 5 cm a šířky do 7 cm | m | 2 |  | 0 |  |  |  | základní | 0 | 0 | 0 | 0 | 0 | 0 | 4 | K | 2 | ROZPOCET | 0 | 0 | 0 | 0 | 0 | 1 | 0 | 4 | 16
9 | K | Pol8 | Vyplnění a omítnutí rýh ve stěnách hloubky do 5cm a šířky do 7 cm | m | 2 |  | 0 |  |  |  | základní | 0 | 0 | 0 | 0 | 0 | 0 | 4 | K | 2 | ROZPOCET | 0 | 0 | 0 | 0 | 0 | 1 | 0 | 4 | 18
10 | K | Pol9 | výkop pro základ, základ rozvaděče SR401 | ks | 1 |  | 0 |  |  |  | základní | 0 | 0 | 0 | 0 | 0 | 0 | 4 | K | 2 | ROZPOCET | 0 | 0 | 0 | 0 | 0 | 1 | 0 | 4 | 20
11 | K | Pol10 | výkop kabel.rýhy šířka 35/hloubka 120cm tz.4/ko1.0 | m | 80 |  | 0 |  |  |  | základní | 0 | 0 | 0 | 0 | 0 | 0 | 4 | K | 2 | ROZPOCET | 0 | 0 | 0 | 0 | 0 | 1 | 0 | 4 | 22
12 | K | Pol11 | zatažení lana do kabelové chráničky vč.mat | m | 110 |  | 0 |  |  |  | základní | 0 | 0 | 0 | 0 | 0 | 0 | 4 | K | 2 | ROZPOCET | 0 | 0 | 0 | 0 | 0 | 1 | 0 | 4 | 24
13 | K | Pol12 | kabelové lože 2x10cm suchý beton šířka 35cm | m | 80 |  | 0 |  |  |  | základní | 0 | 0 | 0 | 0 | 0 | 0 | 4 | K | 2 | ROZPOCET | 0 | 0 | 0 | 0 | 0 | 1 | 0 | 4 | 26
14 | K | Pol13 | výstražná fólie šířka nad 30cm | m | 80 |  | 0 |  |  |  | základní | 0 | 0 | 0 | 0 | 0 | 0 | 4 | K | 2 | ROZPOCET | 0 | 0 | 0 | 0 | 0 | 1 | 0 | 4 | 28
15 | K | Pol14 | kabelový prostup z ohebné roury plast pr.do110mm | m | 110 |  | 0 |  |  |  | základní | 0 | 0 | 0 | 0 | 0 | 0 | 4 | K | 2 | ROZPOCET | 0 | 0 | 0 | 0 | 0 | 1 | 0 | 4 | 30
16 | K | Pol15 | zához kabelové rýhy šířka 35/hloubka 120cm tz.4 se zhutněním | m | 80 |  | 0 |  |  |  | základní | 0 | 0 | 0 | 0 | 0 | 0 | 4 | K | 2 | ROZPOCET | 0 | 0 | 0 | 0 | 0 | 1 | 0 | 4 | 32
17 | K | Pol16 | Beton B13,5 | m3 | 7 |  | 0 |  |  |  | základní | 0 | 0 | 0 | 0 | 0 | 0 | 4 | K | 2 | ROZPOCET | 0 | 0 | 0 | 0 | 0 | 1 | 0 | 4 | 34
18 | K | Pol17 | odvoz zeminy | m3 | 7 |  | 0 |  |  |  | základní | 0 | 0 | 0 | 0 | 0 | 0 | 4 | K | 2 | ROZPOCET | 0 | 0 | 0 | 0 | 0 | 1 | 0 | 4 | 36
19 | K | Pol18 | Rozebrání a oprava asfaltové komunikace řezání, výměna podkladu | m2 | 28 |  | 0 |  |  |  | základní | 0 | 0 | 0 | 0 | 0 | 0 | 4 | K | 2 | ROZPOCET | 0 | 0 | 0 | 0 | 0 | 1 | 0 | 4 | 38
20 | K | Pol19 | bourání betonu | m3 | 2 |  | 0 |  |  |  | základní | 0 | 0 | 0 | 0 | 0 | 0 | 4 | K | 2 | ROZPOCET | 0 | 0 | 0 | 0 | 0 | 1 | 0 | 4 | 40
21 | K | Pol20 | Drobný elektromateriál | ks | 1 |  | 0 |  |  |  | základní | 0 | 0 | 0 | 0 | 0 | 0 | 4 | K | 2 | ROZPOCET | 0 | 0 | 0 | 0 | 0 | 1 | 0 | 4 | 42
22 | K | Pol21 | Revize přípojky | ks | 1 |  | 0 |  |  |  | základní | 0 | 0 | 0 | 0 | 0 | 0 | 4 | K | 2 | ROZPOCET | 0 | 0 | 0 | 0 | 0 | 1 | 0 | 4 | 44
| D | D3 | Rozvodnice R-S: |  |  |  | 0 | [5 empty] | 0 |  | 0 |  | 0 | 1 | D | 1 | ROZPOCET | [6 empty] | 0
23 | K | Pol22 | R-S - Velkoobsahová rozvodnice, na omítku, plechový 705x900x140, 165 modulů, IP30 | ks | 1 |  | 0 |  |  |  | základní | 0 | 0 | 0 | 0 | 0 | 0 | 4 | K | 2 | ROZPOCET | 0 | 0 | 0 | 0 | 0 | 1 | 0 | 4 | 46
24 | K | Pol23 | R-S – hl. vypínač, svodič přepětí, jističe, chrániče, lišty, svorkovnice, rele, propojky, impulzní relé, apod. | ks | 1 |  | 0 |  |  |  | základní | 0 | 0 | 0 | 0 | 0 | 0 | 4 | K | 2 | ROZPOCET | 0 | 0 | 0 | 0 | 0 | 1 | 0 | 4 | 48
25 | K | Pol24 | Drobný elektroinstalační materiál + montáž - usazení rozvaděče | ks | 1 |  | 0 |  |  |  | základní | 0 | 0 | 0 | 0 | 0 | 0 | 4 | K | 2 | ROZPOCET | 0 | 0 | 0 | 0 | 0 | 1 | 0 | 4 | 50
| D | D4 | Ovládací prvky: (standard jako např.ABB Tango) |  |  |  | 0 | [5 empty] | 0 |  | 0 |  | 0 | 1 | D | 1 | ROZPOCET | [6 empty] | 0
26 | K | Pol25 | Tlačítko jednopolové, vč. Klapky a rámečku | ks | 3 |  | 0 |  |  |  | základní | 0 | 0 | 0 | 0 | 0 | 0 | 4 | K | 2 | ROZPOCET | 0 | 0 | 0 | 0 | 0 | 1 | 0 | 4 | 52
27 | K | Pol26 | Vypínače č.1, vč.klapky a rámečku | ks | 3 |  | 0 |  |  |  | základní | 0 | 0 | 0 | 0 | 0 | 0 | 4 | K | 2 | ROZPOCET | 0 | 0 | 0 | 0 | 0 | 1 | 0 | 4 | 54
28 | K | Pol27 | Vypínače č.1, vč.klapky a rámečku, IP44 | ks | 1 |  | 0 |  |  |  | základní | 0 | 0 | 0 | 0 | 0 | 0 | 4 | K | 2 | ROZPOCET | 0 | 0 | 0 | 0 | 0 | 1 | 0 | 4 | 56
29 | K | Pol28 | Vypínače č.5, vč.klapky a rámečku | ks | 2 |  | 0 |  |  |  | základní | 0 | 0 | 0 | 0 | 0 | 0 | 4 | K | 2 | ROZPOCET | 0 | 0 | 0 | 0 | 0 | 1 | 0 | 4 | 58
30 | K | Pol29 | Vypínače č.5, vč.klapky a rámečku, IP44 | ks | 1 |  | 0 |  |  |  | základní | 0 | 0 | 0 | 0 | 0 | 0 | 4 | K | 2 | ROZPOCET | 0 | 0 | 0 | 0 | 0 | 1 | 0 | 4 | 60
31 | K | Pol30 | Rámeček pro elektroinstalační přístroje, 2-násobný | ks | 1 |  | 0 |  |  |  | základní | 0 | 0 | 0 | 0 | 0 | 0 | 4 | K | 2 | ROZPOCET | 0 | 0 | 0 | 0 | 0 | 1 | 0 | 4 | 62
32 | K | Pol31 | Rámeček pro elektroinstalační přístroje, 3-násobný | ks | 1 |  | 0 |  |  |  | základní | 0 | 0 | 0 | 0 | 0 | 0 | 4 | K | 2 | ROZPOCET | 0 | 0 | 0 | 0 | 0 | 1 | 0 | 4 | 64
33 | K | Pol32 | Rámeček pro elektroinstalační přístroje, 4-násobný | ks | 2 |  | 0 |  |  |  | základní | 0 | 0 | 0 | 0 | 0 | 0 | 4 | K | 2 | ROZPOCET | 0 | 0 | 0 | 0 | 0 | 1 | 0 | 4 | 66
| D | D5 | Svítidla: (přesné typy musí odsouhlasit investor) |  |  |  | 0 | [5 empty] | 0 |  | 0 |  | 0 | 1 | D | 0 | ROZPOCET | [6 empty] | 0
34 | K | Pol33 | Osvětlení 1 - LED svítidlo 37,1W/5163lm/4000K, CRI80, 230V | ks | 21 |  | 0 |  |  |  | základní | 0 | 0 | 0 | 0 | 0 | 0 | 4 | K | 1 | ROZPOCET | 0 | 0 | 0 | 0 | 0 | 1 | 0 | 4 | 68
35 | K | Pol34 | Osvětlení VEN2 - LED reflektor 50W/4500lm, 230V, IP65 | ks | 4 |  | 0 |  |  |  | základní | 0 | 0 | 0 | 0 | 0 | 0 | 4 | K | 1 | ROZPOCET | 0 | 0 | 0 | 0 | 0 | 1 | 0 | 4 | 70
36 | K | Pol35 | Měření osvětlení + protokol | ks | 1 |  | 0 |  |  |  | základní | 0 | 0 | 0 | 0 | 0 | 0 | 4 | K | 1 | ROZPOCET | 0 | 0 | 0 | 0 | 0 | 1 | 0 | 4 | 72
| D | D6 | Ostatní technologie: |  |  |  | 0 | [5 empty] | 0 |  | 0 |  | 0 | 1 | D | 0 | ROZPOCET | [6 empty] | 0
37 | K | Pol36 | Připojení ventilátoru vč.ovladačů - ventilátor a ovladač je dodávka VZT | ks | 5 |  | 0 |  |  |  | základní | 0 | 0 | 0 | 0 | 0 | 0 | 4 | K | 1 | ROZPOCET | 0 | 0 | 0 | 0 | 0 | 1 | 0 | 4 | 74
38 | K | Pol37 | Bezpečnostní evakuační značení - fotoluminiscenční | ks | 3 |  | 0 |  |  |  | základní | 0 | 0 | 0 | 0 | 0 | 0 | 4 | K | 1 | ROZPOCET | 0 | 0 | 0 | 0 | 0 | 1 | 0 | 4 | 76
39 | K | Pol38 | Venkovní termostat - Hlídač mrazu a regulátor pro vyhřívání střešních žlabů | ks | 1 |  | 0 |  |  |  | základní | 0 | 0 | 0 | 0 | 0 | 0 | 4 | K | 1 | ROZPOCET | 0 | 0 | 0 | 0 | 0 | 1 | 0 | 4 | 78
40 | K | Pol39 | Topný kabel do okapů a svodů, délka 27,4m (délka bude řešena na stavbě, po přesném zaměření) | ks | 1 |  | 0 |  |  |  | základní | 0 | 0 | 0 | 0 | 0 | 0 | 4 | K | 1 | ROZPOCET | 0 | 0 | 0 | 0 | 0 | 1 | 0 | 4 | 80
41 | K | Pol40 | Příchytky do žlabu | ks | 30 |  | 0 |  |  |  | základní | 0 | 0 | 0 | 0 | 0 | 0 | 4 | K | 1 | ROZPOCET | 0 | 0 | 0 | 0 | 0 | 1 | 0 | 4 | 82
42 | K | Pol41 | Řetěz do svodu | ks | 2 |  | 0 |  |  |  | základní | 0 | 0 | 0 | 0 | 0 | 0 | 4 | K | 1 | ROZPOCET | 0 | 0 | 0 | 0 | 0 | 1 | 0 | 4 | 84
43 | K | Pol42 | Výstražní štítek - elektrický ohřev | ks | 2 |  | 0 |  |  |  | základní | 0 | 0 | 0 | 0 | 0 | 0 | 4 | K | 1 | ROZPOCET | 0 | 0 | 0 | 0 | 0 | 1 | 0 | 4 | 86
| D | D7 | Zásuvky: (standard jako např.ABB Tango) |  |  |  | 0 | [5 empty] | 0 |  | 0 |  | 0 | 1 | D | 0 | ROZPOCET | [6 empty] | 0
44 | K | Pol43 | Zásuvka jednonásobná | ks | 20 |  | 0 |  |  |  | základní | 0 | 0 | 0 | 0 | 0 | 0 | 4 | K | 1 | ROZPOCET | 0 | 0 | 0 | 0 | 0 | 1 | 0 | 4 | 88
45 | K | Pol44 | Zásuvka jednonásobná, IP44 | ks | 4 |  | 0 |  |  |  | základní | 0 | 0 | 0 | 0 | 0 | 0 | 4 | K | 1 | ROZPOCET | 0 | 0 | 0 | 0 | 0 | 1 | 0 | 4 | 90
46 | K | Pol45 | Zásuvka 400V/16A, IP44 | ks | 15 |  | 0 |  |  |  | základní | 0 | 0 | 0 | 0 | 0 | 0 | 4 | K | 1 | ROZPOCET | 0 | 0 | 0 | 0 | 0 | 1 | 0 | 4 | 92
| D | D8 | Kabeláž: |  |  |  | 0 | [5 empty] | 0 |  | 0 |  | 0 | 1 | D | 0 | ROZPOCET | [6 empty] | 0
47 | K | Pol46 | El. instalační trubka ohebná pr.16, vč.úchytek | m | 40 |  | 0 |  |  |  | základní | 0 | 0 | 0 | 0 | 0 | 0 | 4 | K | 1 | ROZPOCET | 0 | 0 | 0 | 0 | 0 | 1 | 0 | 4 | 94
48 | K | Pol47 | El. instalační trubka ohebná pr.16, vč.úchytek, odolné vůči UV záření | m | 20 |  | 0 |  |  |  | základní | 0 | 0 | 0 | 0 | 0 | 0 | 4 | K | 1 | ROZPOCET | 0 | 0 | 0 | 0 | 0 | 1 | 0 | 4 | 96
49 | K | Pol48 | El. instalační trubka pevná pr.20, vč.úchytek, odolné vůči UV záření | m | 15 |  | 0 |  |  |  | základní | 0 | 0 | 0 | 0 | 0 | 0 | 4 | K | 1 | ROZPOCET | 0 | 0 | 0 | 0 | 0 | 1 | 0 | 4 | 98
50 | K | Pol49 | CYKY J5x4 (zásuvka 400V/16A) | m | 160 |  | 0 |  |  |  | základní | 0 | 0 | 0 | 0 | 0 | 0 | 4 | K | 1 | ROZPOCET | 0 | 0 | 0 | 0 | 0 | 1 | 0 | 4 | 100
51 | K | Pol50 | CYKY J5x2,5 | m | 365 |  | 0 |  |  |  | základní | 0 | 0 | 0 | 0 | 0 | 0 | 4 | K | 1 | ROZPOCET | 0 | 0 | 0 | 0 | 0 | 1 | 0 | 4 | 102
52 | K | Pol51 | CYKY J3x2,5 | m | 405 |  | 0 |  |  |  | základní | 0 | 0 | 0 | 0 | 0 | 0 | 4 | K | 1 | ROZPOCET | 0 | 0 | 0 | 0 | 0 | 1 | 0 | 4 | 104
53 | K | Pol52 | CYKY J5x1,5 | m | 80 |  | 0 |  |  |  | základní | 0 | 0 | 0 | 0 | 0 | 0 | 4 | K | 1 | ROZPOCET | 0 | 0 | 0 | 0 | 0 | 1 | 0 | 4 | 106
54 | K | Pol53 | CYKY J3x1,5 nebo CYKYlo J3x1,5 | m | 385 |  | 0 |  |  |  | základní | 0 | 0 | 0 | 0 | 0 | 0 | 4 | K | 1 | ROZPOCET | 0 | 0 | 0 | 0 | 0 | 1 | 0 | 4 | 108
55 | K | Pol54 | CYA 35 ZŽL | m | 5 |  | 0 |  |  |  | základní | 0 | 0 | 0 | 0 | 0 | 0 | 4 | K | 1 | ROZPOCET | 0 | 0 | 0 | 0 | 0 | 1 | 0 | 4 | 110
56 | K | Pol55 | CYA 6 ZŽL | m | 125 |  | 0 |  |  |  | základní | 0 | 0 | 0 | 0 | 0 | 0 | 4 | K | 1 | ROZPOCET | 0 | 0 | 0 | 0 | 0 | 1 | 0 | 4 | 112
57 | K | Pol56 | Krabice přístrojová např. KP 68/2, KU 68, vč.uložení pod omítku | ks | 40 |  | 0 |  |  |  | základní | 0 | 0 | 0 | 0 | 0 | 0 | 4 | K | 1 | ROZPOCET | 0 | 0 | 0 | 0 | 0 | 1 | 0 | 4 | 114
58 | K | Pol57 | Prostup na střechu | ks | 1 |  | 0 |  |  |  | základní | 0 | 0 | 0 | 0 | 0 | 0 | 4 | K | 1 | ROZPOCET | 0 | 0 | 0 | 0 | 0 | 1 | 0 | 4 | 116
59 | K | Pol58 | Vysekání rýh pro montáž trubek a kabelů v cihelných zdech hloubky do 3 cm a šířky do 7 cm | m | 70 |  | 0 |  |  |  | základní | 0 | 0 | 0 | 0 | 0 | 0 | 4 | K | 1 | ROZPOCET | 0 | 0 | 0 | 0 | 0 | 1 | 0 | 4 | 118
60 | K | Pol59 | Vysekání kapes a výklenků ve zdivu cihelném pro krabice 10x10x5 cm | ks | 40 |  | 0 |  |  |  | základní | 0 | 0 | 0 | 0 | 0 | 0 | 4 | K | 1 | ROZPOCET | 0 | 0 | 0 | 0 | 0 | 1 | 0 | 4 | 120
61 | K | Pol60 | Vyplnění a omítnutí rýh ve stěnách hloubky do 3cm a šířky do 7 cm | m | 70 |  | 0 |  |  |  | základní | 0 | 0 | 0 | 0 | 0 | 0 | 4 | K | 1 | ROZPOCET | 0 | 0 | 0 | 0 | 0 | 1 | 0 | 4 | 122
62 | K | Pol61 | Podružný materiál vruty, šrouby, sádra apod. | ks | 1 |  | 0 |  |  |  | základní | 0 | 0 | 0 | 0 | 0 | 0 | 4 | K | 1 | ROZPOCET | 0 | 0 | 0 | 0 | 0 | 1 | 0 | 4 | 124
63 | K | Pol62 | Vrtání prostupů do zdi, stropu, 15-30cm | ks | 5 |  | 0 |  |  |  | základní | 0 | 0 | 0 | 0 | 0 | 0 | 4 | K | 1 | ROZPOCET | 0 | 0 | 0 | 0 | 0 | 1 | 0 | 4 | 126
64 | K | Pol63 | Drobný elektroinstalační materiál | ks | 1 |  | 0 |  |  |  | základní | 0 | 0 | 0 | 0 | 0 | 0 | 4 | K | 1 | ROZPOCET | 0 | 0 | 0 | 0 | 0 | 1 | 0 | 4 | 128
65 | K | Pol64 | Požární ucpávky | ks | 2 |  | 0 |  |  |  | základní | 0 | 0 | 0 | 0 | 0 | 0 | 4 | K | 1 | ROZPOCET | 0 | 0 | 0 | 0 | 0 | 1 | 0 | 4 | 130
| D | D9 | Bleskosvod: |  |  |  | 0 | [5 empty] | 0 |  | 0 |  | 0 | 1 | D | 0 | ROZPOCET | [6 empty] | 0
66 | K | Pol65 | Vedení – drát AlMgSi Ø8 | m | 250 |  | 0 |  |  |  | základní | 0 | 0 | 0 | 0 | 0 | 0 | 4 | K | 1 | ROZPOCET | 0 | 0 | 0 | 0 | 0 | 1 | 0 | 4 | 132
67 | K | Pol66 | Vedení – drát Ø10 nerez | m | 30 |  | 0 |  |  |  | základní | 0 | 0 | 0 | 0 | 0 | 0 | 4 | K | 1 | ROZPOCET | 0 | 0 | 0 | 0 | 0 | 1 | 0 | 4 | 134
68 | K | Pol67 | Vedení – pásek FeZn 30x4 | m | 175 |  | 0 |  |  |  | základní | 0 | 0 | 0 | 0 | 0 | 0 | 4 | K | 1 | ROZPOCET | 0 | 0 | 0 | 0 | 0 | 1 | 0 | 4 | 136
69 | K | Pol68 | Jímač AlMgSi 1000mm | ks | 10 |  | 0 |  |  |  | základní | 0 | 0 | 0 | 0 | 0 | 0 | 4 | K | 1 | ROZPOCET | 0 | 0 | 0 | 0 | 0 | 1 | 0 | 4 | 138
70 | K | Pol69 | Jímač AlMgSi 1500mm | ks | 2 |  | 0 |  |  |  | základní | 0 | 0 | 0 | 0 | 0 | 0 | 4 | K | 1 | ROZPOCET | 0 | 0 | 0 | 0 | 0 | 1 | 0 | 4 | 140
71 | K | Pol70 | Úchyt pro jímač na plechové střechy | ks | 12 |  | 0 |  |  |  | základní | 0 | 0 | 0 | 0 | 0 | 0 | 4 | K | 1 | ROZPOCET | 0 | 0 | 0 | 0 | 0 | 1 | 0 | 4 | 142
72 | K | Pol71 | Podpěra vedení pro plechové střechy | ks | 250 |  | 0 |  |  |  | základní | 0 | 0 | 0 | 0 | 0 | 0 | 4 | K | 1 | ROZPOCET | 0 | 0 | 0 | 0 | 0 | 1 | 0 | 4 | 144
73 | K | Pol72 | Zkušební svorka | ks | 3 |  | 0 |  |  |  | základní | 0 | 0 | 0 | 0 | 0 | 0 | 4 | K | 1 | ROZPOCET | 0 | 0 | 0 | 0 | 0 | 1 | 0 | 4 | 146
74 | K | Pol73 | Zemní box pro zkušební svorku | ks | 3 |  | 0 |  |  |  | základní | 0 | 0 | 0 | 0 | 0 | 0 | 4 | K | 1 | ROZPOCET | 0 | 0 | 0 | 0 | 0 | 1 | 0 | 4 | 148
75 | K | Pol74 | Křížová svorka | ks | 50 |  | 0 |  |  |  | základní | 0 | 0 | 0 | 0 | 0 | 0 | 4 | K | 1 | ROZPOCET | 0 | 0 | 0 | 0 | 0 | 1 | 0 | 4 | 150
76 | K | Pol75 | Svorka SS | ks | 70 |  | 0 |  |  |  | základní | 0 | 0 | 0 | 0 | 0 | 0 | 4 | K | 1 | ROZPOCET | 0 | 0 | 0 | 0 | 0 | 1 | 0 | 4 | 152
77 | K | Pol76 | Připojení k ocelové konstrukci | ks | 30 |  | 0 |  |  |  | základní | 0 | 0 | 0 | 0 | 0 | 0 | 4 | K | 1 | ROZPOCET | 0 | 0 | 0 | 0 | 0 | 1 | 0 | 4 | 154
78 | K | Pol77 | Ekvipotenciální připojnice | ks | 1 |  | 0 |  |  |  | základní | 0 | 0 | 0 | 0 | 0 | 0 | 4 | K | 1 | ROZPOCET | 0 | 0 | 0 | 0 | 0 | 1 | 0 | 4 | 156
79 | K | Pol78 | Svorka pro ekvipotenciální přípojnice | ks | 1 |  | 0 |  |  |  | základní | 0 | 0 | 0 | 0 | 0 | 0 | 4 | K | 1 | ROZPOCET | 0 | 0 | 0 | 0 | 0 | 1 | 0 | 4 | 158
80 | K | Pol79 | asfaltový nátěr | ks | 4 |  | 0 |  |  |  | základní | 0 | 0 | 0 | 0 | 0 | 0 | 4 | K | 1 | ROZPOCET | 0 | 0 | 0 | 0 | 0 | 1 | 0 | 4 | 160
81 | K | Pol80 | Drobný elektroinstalační materiál | ks | 1 |  | 0 |  |  |  | základní | 0 | 0 | 0 | 0 | 0 | 0 | 4 | K | 1 | ROZPOCET | 0 | 0 | 0 | 0 | 0 | 1 | 0 | 4 | 162
82 | K | Pol81 | Dohled, koordinace, komunikace s revizním technikem, koordinace s dodavatelem ocelových konstrukcí a panelů, dílenská dokumentace | ks | 1 |  | 0 |  |  |  | základní | 0 | 0 | 0 | 0 | 0 | 0 | 4 | K | 1 | ROZPOCET | 0 | 0 | 0 | 0 | 0 | 1 | 0 | 4 | 164
83 | K | Pol82 | Revize hromosvodu | ks | 1 |  | 0 |  |  |  | základní | 0 | 0 | 0 | 0 | 0 | 0 | 4 | K | 1 | ROZPOCET | 0 | 0 | 0 | 0 | 0 | 1 | 0 | 4 | 166
| D | D10 | SLABOPROUD – Elektroinstalace |  |  |  | 0 | [5 empty] | 0 |  | 0 |  | 0 | 1 | D | 0 | ROZPOCET | [6 empty] | 0
84 | K | Pol83 | autonomní hlásič opticko-kouřový, baterie | ks | 3 |  | 0 |  |  |  | základní | 0 | 0 | 0 | 0 | 0 | 0 | 4 | K | 1 | ROZPOCET | 0 | 0 | 0 | 0 | 0 | 1 | 0 | 4 | 168
85 | K | Pol84 | Napojení na stávající zařízení není předmětem této PD | ks | 1 |  | 0 |  |  |  | základní | 0 | 0 | 0 | 0 | 0 | 0 | 4 | K | 1 | ROZPOCET | 0 | 0 | 0 | 0 | 0 | 1 | 0 | 4 | 170
86 | K | Pol10 | výkop kabel.rýhy šířka 35/hloubka 120cm tz.4/ko1.0 | m | 26 |  | 0 |  |  |  | základní | 0 | 0 | 0 | 0 | 0 | 0 | 4 | K | 1 | ROZPOCET | 0 | 0 | 0 | 0 | 0 | 1 | 0 | 4 | 172
87 | K | Pol11 | zatažení lana do kabelové chráničky vč.mat | m | 26 |  | 0 |  |  |  | základní | 0 | 0 | 0 | 0 | 0 | 0 | 4 | K | 1 | ROZPOCET | 0 | 0 | 0 | 0 | 0 | 1 | 0 | 4 | 174
88 | K | Pol12 | kabelové lože 2x10cm suchý beton šířka 35cm | m | 26 |  | 0 |  |  |  | základní | 0 | 0 | 0 | 0 | 0 | 0 | 4 | K | 1 | ROZPOCET | 0 | 0 | 0 | 0 | 0 | 1 | 0 | 4 | 176
89 | K | Pol13 | výstražná fólie šířka nad 30cm | m | 26 |  | 0 |  |  |  | základní | 0 | 0 | 0 | 0 | 0 | 0 | 4 | K | 1 | ROZPOCET | 0 | 0 | 0 | 0 | 0 | 1 | 0 | 4 | 178
90 | K | Pol14 | kabelový prostup z ohebné roury plast pr.do110mm | m | 26 |  | 0 |  |  |  | základní | 0 | 0 | 0 | 0 | 0 | 0 | 4 | K | 1 | ROZPOCET | 0 | 0 | 0 | 0 | 0 | 1 | 0 | 4 | 180
91 | K | Pol15 | zához kabelové rýhy šířka 35/hloubka 120cm tz.4 se zhutněním | m | 26 |  | 0 |  |  |  | základní | 0 | 0 | 0 | 0 | 0 | 0 | 4 | K | 1 | ROZPOCET | 0 | 0 | 0 | 0 | 0 | 1 | 0 | 4 | 182
92 | K | Pol16 | Beton B13,5 | m3 | 2 |  | 0 |  |  |  | základní | 0 | 0 | 0 | 0 | 0 | 0 | 4 | K | 1 | ROZPOCET | 0 | 0 | 0 | 0 | 0 | 1 | 0 | 4 | 184
93 | K | Pol17 | odvoz zeminy | m3 | 2 |  | 0 |  |  |  | základní | 0 | 0 | 0 | 0 | 0 | 0 | 4 | K | 1 | ROZPOCET | 0 | 0 | 0 | 0 | 0 | 1 | 0 | 4 | 186
94 | K | Pol18 | Rozebrání a oprava asfaltové komunikace řezání, výměna podkladu | m2 | 8 |  | 0 |  |  |  | základní | 0 | 0 | 0 | 0 | 0 | 0 | 4 | K | 1 | ROZPOCET | 0 | 0 | 0 | 0 | 0 | 1 | 0 | 4 | 188
95 | K | Pol19 | bourání betonu | m3 | 1 |  | 0 |  |  |  | základní | 0 | 0 | 0 | 0 | 0 | 0 | 4 | K | 1 | ROZPOCET | 0 | 0 | 0 | 0 | 0 | 1 | 0 | 4 | 190
96 | K | Pol85 | kabel datový FTP Cat 6 | m | 50 |  | 0 |  |  |  | základní | 0 | 0 | 0 | 0 | 0 | 0 | 4 | K | 1 | ROZPOCET | 0 | 0 | 0 | 0 | 0 | 1 | 0 | 4 | 192
97 | K | Pol86 | Chránička ohebná, uložení do země, pr. 75 | m | 50 |  | 0 |  |  |  | základní | 0 | 0 | 0 | 0 | 0 | 0 | 4 | K | 1 | ROZPOCET | 0 | 0 | 0 | 0 | 0 | 1 | 0 | 4 | 194
98 | K | Pol87 | datová dvoj zásuvka LAN | ks | 1 |  | 0 |  |  |  | základní | 0 | 0 | 0 | 0 | 0 | 0 | 4 | K | 1 | ROZPOCET | 0 | 0 | 0 | 0 | 0 | 1 | 0 | 4 | 196
99 | K | Pol88 | Trubka elektroinstalační 1216 | m | 2 |  | 0 |  |  |  | základní | 0 | 0 | 0 | 0 | 0 | 0 | 4 | K | 1 | ROZPOCET | 0 | 0 | 0 | 0 | 0 | 1 | 0 | 4 | 198
100 | K | Pol56 | Krabice přístrojová např. KP 68/2, KU 68, vč.uložení pod omítku | ks | 1 |  | 0 |  |  |  | základní | 0 | 0 | 0 | 0 | 0 | 0 | 4 | K | 1 | ROZPOCET | 0 | 0 | 0 | 0 | 0 | 1 | 0 | 4 | 200
101 | K | Pol58 | Vysekání rýh pro montáž trubek a kabelů v cihelných zdech hloubky do 3 cm a šířky do 7 cm | m | 1 |  | 0 |  |  |  | základní | 0 | 0 | 0 | 0 | 0 | 0 | 4 | K | 1 | ROZPOCET | 0 | 0 | 0 | 0 | 0 | 1 | 0 | 4 | 202
102 | K | Pol59 | Vysekání kapes a výklenků ve zdivu cihelném pro krabice 10x10x5 cm | ks | 1 |  | 0 |  |  |  | základní | 0 | 0 | 0 | 0 | 0 | 0 | 4 | K | 1 | ROZPOCET | 0 | 0 | 0 | 0 | 0 | 1 | 0 | 4 | 204
103 | K | Pol60 | Vyplnění a omítnutí rýh ve stěnách hloubky do 3cm a šířky do 7 cm | m | 1 |  | 0 |  |  |  | základní | 0 | 0 | 0 | 0 | 0 | 0 | 4 | K | 1 | ROZPOCET | 0 | 0 | 0 | 0 | 0 | 1 | 0 | 4 | 206
104 | K | Pol89 | Drobný elektroinstalační materiál | ks | 1 |  | 0 |  |  |  | základní | 0 | 0 | 0 | 0 | 0 | 0 | 4 | K | 1 | ROZPOCET | 0 | 0 | 0 | 0 | 0 | 1 | 0 | 4 | 208
| D | D11 | Ostatní: |  |  |  | 0 | [5 empty] | 0 |  | 0 |  | 0 | 1 | D | 0 | ROZPOCET | [6 empty] | 0
105 | K | Pol90 | Oživení, měření, doprava | ks | 1 |  | 0 |  |  |  | základní | 0 | 0 | 0 | 0 | 0 | 0 | 4 | K | 1 | ROZPOCET | 0 | 0 | 0 | 0 | 0 | 1 | 0 | 4 | 210
106 | K | Pol91 | Koordinace s ostatními profesemi | ks | 1 |  | 0 |  |  |  | základní | 0 | 0 | 0 | 0 | 0 | 0 | 4 | K | 1 | ROZPOCET | 0 | 0 | 0 | 0 | 0 | 1 | 0 | 4 | 212
107 | K | Pol92 | Celková prohlídka elektrických rozvodů, Revize | ks | 1 |  | 0 |  |  |  | základní | 0 | 0 | 0 | 0 | 0 | 0 | 4 | K | 1 | ROZPOCET | 0 | 0 | 0 | 0 | 0 | 1 | 0 | 4 | 214
108 | K | Pol93 | Dokumentace skutečného provedení | ks | 1 |  | 0 |  |  |  | základní | 0 | 0 | 0 | 0 | 0 | 0 | 4 | K | 1 | ROZPOCET | 0 | 0 | 0 | 0 | 0 | 1 | 0 | 4 | 216
109 | K | Pol94 | Dokumentace Zhotovitele | ks | 1 |  | 0 |  |  |  | základní | 0 | 0 | 0 | 0 | 0 | 0 | 4 | K | 1 | ROZPOCET | 0 | 0 | 0 | 0 | 0 | 1 | 0 | 4 | 218
| D | D12 | Veškeré ceny jsou bez DPH! |  |  |  | 0 | [5 empty] | 0 |  | 0 |  | 0 | 1 | D | 0 | ROZPOCET | [6 empty] | 0

## D.2.4.1 - ZTI
[9 empty] | >> skryté sloupce << | [9 empty] | {bed498b3-9b6a-4c51-bc53-148fb1643093}
2
| KRYCÍ LIST SOUPISU PRACÍ | [8 empty] | v --- níže se nacházejí doplnkové a pomocné údaje k sestavám --- v | [8 empty] | False
Stavba:
Sklad a přístřešek pro svařován a retenční nádrž, SAKO Brno a.s.
Objekt:
| D.2.4.1 | ZTI SO07
| KSO: |  |  |  |  | CC-CZ:
| Místo: |  |  |  |  | Datum: | 22. 7. 2022
| Zadavatel: |  |  |  |  | IČ:
DIČ:
| Zhotovitel: |  |  |  |  | IČ: | Vyplň údaj
|  | Vyplň údaj |  |  |  | DIČ: | Vyplň údaj
| Projektant: |  |  |  |  | IČ:
DIČ:
| Zpracovatel: |  |  |  |  | IČ:
DIČ:
Poznámka:
| Cena bez DPH | [5 empty] | 0
|  |  | Základ daně |  |  | Sazba daně | Výše daně
| DPH | základní | 0 |  |  | 21% | 0
|  | snížená | 0 |  |  | 15% | 0
|  | zákl. přenesená | 0 |  |  | 21% | 0
|  | sníž. přenesená | 0 |  |  | 15% | 0
|  | nulová | 0 |  |  | 0% | 0
| Cena s DPH |  |  | v | CZK |  | 0
| Projektant |  |  | Zpracovatel
| Datum a podpis: |  | Razítko | Datum a podpis: |  |  | Razítko
| Objednavatel |  |  | Zhotovitel
| Datum a podpis: |  | Razítko | Datum a podpis: |  |  | Razítko
REKAPITULACE ČLENĚNÍ SOUPISU PRACÍ
Stavba:
Sklad a přístřešek pro svařován a retenční nádrž, SAKO Brno a.s.
Objekt:
ZTI SO07
Místo: | [5 empty] | Datum: | 22. 7. 2022
Zadavatel: | [5 empty] | Projektant:
Zhotovitel: |  |  | Vyplň údaj |  |  | Zpracovatel:
Kód dílu - Popis | [6 empty] | Cena celkem [CZK]
Náklady ze soupisu prací | [6 empty] | 0 | [12 empty] | -1
| D1 - ZTI | [5 empty] | 0
| 13 - Hloubené vykopávky | [5 empty] | 0
| 721 - Vnitřní kanalizace | [5 empty] | 0
| 722 - Vnitřní vodovod | [5 empty] | 0
| 725 - Zařizovací předměty | [5 empty] | 0
SOUPIS PRACÍ
Stavba:
Sklad a přístřešek pro svařován a retenční nádrž, SAKO Brno a.s.
Objekt:
ZTI SO07
Místo: | [5 empty] | Datum: | 22. 7. 2022
Zadavatel: | [5 empty] | Projektant:
Zhotovitel: |  |  | Vyplň údaj |  |  | Zpracovatel:
PČ | Typ | Kód | Popis | MJ | Množství | J.cena [CZK] | Cena celkem [CZK] | Cenová soustava |  |  | DPH | J. Nh [h] | Nh celkem [h] | J. hmotnost [t] | Hmotnost celkem [t] | J. suť [t] | Suť Celkem [t]
Náklady soupisu celkem | [6 empty] | 0 | [5 empty] | 0 |  | 0 |  | 0 |  | D | -1 | [7 empty] | 0
| D | D1 | ZTI |  |  |  | 0 | [5 empty] | 0 |  | 0 |  | 0 | 1 | D | 0 | ROZPOCET | [6 empty] | 0
| D | 13 | Hloubené vykopávky |  |  |  | 0 | [5 empty] | 0 |  | 0 |  | 0 | 1 | D | 0 | ROZPOCET | [6 empty] | 0
1 | K | 132301110R00 | Hloubení rýh š.do 60 cm v hor.4 do 50 m3,STROJNĚ | m3 | 6 |  | 0 |  |  |  | základní | 0 | 0 | 0 | 0 | 0 | 0 | 4 | K | 1 | ROZPOCET | 0 | 0 | 0 | 0 | 0 | 1 | 0 | 4 | 2
2 | K | 174101102R00 | Zásyp ruční se zhutněním | m3 | 6 |  | 0 |  |  |  | základní | 0 | 0 | 0 | 0 | 0 | 0 | 4 | K | 1 | ROZPOCET | 0 | 0 | 0 | 0 | 0 | 1 | 0 | 4 | 4
3 | K | 162201101R00 | Vodorovné přemístění výkopku z hor.1-4 do 20 m | m3 | 6 |  | 0 |  |  |  | základní | 0 | 0 | 0 | 0 | 0 | 0 | 4 | K | 1 | ROZPOCET | 0 | 0 | 0 | 0 | 0 | 1 | 0 | 4 | 6
4 | K | 576152111R00 | Opravení zpevněné plochy, - asfaltová plocha | m2 | 4 |  | 0 |  |  |  | základní | 0 | 0 | 0 | 0 | 0 | 0 | 4 | K | 1 | ROZPOCET | 0 | 0 | 0 | 0 | 0 | 1 | 0 | 4 | 8
5 | K | 113108314R00 | Odstranění asfaltové vrstvy pl. do 50 m2, tl.14 cm | m2 | 4 |  | 0 |  |  |  | základní | 0 | 0 | 0 | 0 | 0 | 0 | 4 | K | 1 | ROZPOCET | 0 | 0 | 0 | 0 | 0 | 1 | 0 | 4 | 10
6 | K | 979082219R00 | Příplatek za dopravu suti po suchu za další 1 km | t | 1.35 |  | 0 |  |  |  | základní | 0 | 0 | 0 | 0 | 0 | 0 | 4 | K | 1 | ROZPOCET | 0 | 0 | 0 | 0 | 0 | 1 | 0 | 4 | 12
| D | 721 | Vnitřní kanalizace |  |  |  | 0 | [5 empty] | 0 |  | 0 |  | 0 | 2 | D | 0 | ROZPOCET | [6 empty] | 0
7 | K | 721170955R00 | Oprava-vsazení odbočky na stávající potrubí, potrubí PVC hrdlové D 110 | kus | 1 |  | 0 |  |  |  | základní | 0 | 0 | 0 | 0 | 0 | 0 | 16 | K | 1 | ROZPOCET | 0 | 0 | 0 | 0 | 0 | 1 | 0 | 16 | 14
8 | K | 721176222R00 | Potrubí KG svodné (ležaté) v zemi D 110 x 3,2 mm | m | 3.5 |  | 0 |  |  |  | základní | 0 | 0 | 0 | 0 | 0 | 0 | 16 | K | 1 | ROZPOCET | 0 | 0 | 0 | 0 | 0 | 1 | 0 | 16 | 16
9 | K | 974031132R00 | Vysekání rýh ve zdi cihelné 5 x 7 cm | m | 0.4 |  | 0 |  |  |  | základní | 0 | 0 | 0 | 0 | 0 | 0 | 16 | K | 1 | ROZPOCET | 0 | 0 | 0 | 0 | 0 | 1 | 0 | 16 | 18
10 | K | 974031164R00 | Vysekání rýh ve zdi cihelné 15 x 15 cm | m | 2 |  | 0 |  |  |  | základní | 0 | 0 | 0 | 0 | 0 | 0 | 16 | K | 1 | ROZPOCET | 0 | 0 | 0 | 0 | 0 | 1 | 0 | 16 | 20
11 | K | 612403382R00 | Hrubá výplň rýh ve stěnách do 5x5 cm maltou ze SMS | m | 0.4 |  | 0 |  |  |  | základní | 0 | 0 | 0 | 0 | 0 | 0 | 16 | K | 1 | ROZPOCET | 0 | 0 | 0 | 0 | 0 | 1 | 0 | 16 | 22
12 | K | 612403386RT1 | Hrubá výplň rýh ve stěnách do 10x10cm maltou z SMS | m | 2 |  | 0 |  |  |  | základní | 0 | 0 | 0 | 0 | 0 | 0 | 16 | K | 1 | ROZPOCET | 0 | 0 | 0 | 0 | 0 | 1 | 0 | 16 | 24
13 | K | 721176102R00 | Potrubí HT připojovací D 40 x 1,8 mm | m | 0.4 |  | 0 |  |  |  | základní | 0 | 0 | 0 | 0 | 0 | 0 | 16 | K | 1 | ROZPOCET | 0 | 0 | 0 | 0 | 0 | 1 | 0 | 16 | 26
14 | K | 721176115R00 | Potrubí HT odpadní svislé D 110 x 2,7 mm | m | 2.5 |  | 0 |  |  |  | základní | 0 | 0 | 0 | 0 | 0 | 0 | 16 | K | 1 | ROZPOCET | 0 | 0 | 0 | 0 | 0 | 1 | 0 | 16 | 28
15 | K | 28615443.A | Kus čisticí HTRE D 110 mm PP | kus | 0 |  | 0 |  |  |  | základní | 0 | 0 | 0 | 0 | 0 | 0 | 16 | K | 1 | ROZPOCET | 0 | 0 | 0 | 0 | 0 | 1 | 0 | 16 | 30
16 | K | 28615423.A | Zátka HT D 110 mm PP | kus | 1 |  | 0 |  |  |  | základní | 0 | 0 | 0 | 0 | 0 | 0 | 16 | K | 1 | ROZPOCET | 0 | 0 | 0 | 0 | 0 | 1 | 0 | 16 | 32
17 | K | 230170013R00 | Zkouška těsnosti potrubí, DN 100 - 125 | m | 6 |  | 0 |  |  |  | základní | 0 | 0 | 0 | 0 | 0 | 0 | 16 | K | 1 | ROZPOCET | 0 | 0 | 0 | 0 | 0 | 1 | 0 | 16 | 34
18 | K | 998721101R00 | Přesun hmot pro vnitřní kanalizaci, výšky do 6 m | t | 0.24 |  | 0 |  |  |  | základní | 0 | 0 | 0 | 0 | 0 | 0 | 16 | K | 1 | ROZPOCET | 0 | 0 | 0 | 0 | 0 | 1 | 0 | 16 | 36
| D | 722 | Vnitřní vodovod |  |  |  | 0 | [5 empty] | 0 |  | 0 |  | 0 | 2 | D | 0 | ROZPOCET | [6 empty] | 0
19 | K | 722172965R00 | Vsaz.odboč.do plast.potrubí polyf.D 40 mm, vodovod | kus | 1 |  | 0 |  |  |  | základní | 0 | 0 | 0 | 0 | 0 | 0 | 16 | K | 1 | ROZPOCET | 0 | 0 | 0 | 0 | 0 | 1 | 0 | 16 | 38
20 | K | 388996111R00 | Chránička potrubí z HDPE do DN 63 mm, výkop | m | 4.5 |  | 0 |  |  |  | základní | 0 | 0 | 0 | 0 | 0 | 0 | 16 | K | 1 | ROZPOCET | 0 | 0 | 0 | 0 | 0 | 1 | 0 | 16 | 40
21 | K | 286134601 | Trubka vodovodní PE RC SDR 11 25×2,3 mm | m | 4.5 |  | 0 |  |  |  | základní | 0 | 0 | 0 | 0 | 0 | 0 | 16 | K | 1 | ROZPOCET | 0 | 0 | 0 | 0 | 0 | 1 | 0 | 16 | 42
22 | K | 871151121R00 | Montáž trubek polyetylenových ve výkopu d 25 mm | m | 4.5 |  | 0 |  |  |  | základní | 0 | 0 | 0 | 0 | 0 | 0 | 16 | K | 1 | ROZPOCET | 0 | 0 | 0 | 0 | 0 | 1 | 0 | 16 | 44
23 | K | 722172311R00 | Potrubí z PPR, D 20x2,8 mm, PN 16, vč.zed.výpom. | m | 3.5 |  | 0 |  |  |  | základní | 0 | 0 | 0 | 0 | 0 | 0 | 16 | K | 1 | ROZPOCET | 0 | 0 | 0 | 0 | 0 | 1 | 0 | 16 | 46
24 | K | 722181213R00 | Izolace návleková tepelná tl. stěny 13 mm | m | 3.5 |  | 0 |  |  |  | základní | 0 | 0 | 0 | 0 | 0 | 0 | 16 | K | 1 | ROZPOCET | 0 | 0 | 0 | 0 | 0 | 1 | 0 | 16 | 48
25 | K | 722280106R00 | Tlaková zkouška vodovodního potrubí do DN 32 | m | 8 |  | 0 |  |  |  | základní | 0 | 0 | 0 | 0 | 0 | 0 | 16 | K | 1 | ROZPOCET | 0 | 0 | 0 | 0 | 0 | 1 | 0 | 16 | 50
26 | K | 722264111R00 | Vodoměr bytový SV Residia JET DN 15x80 mm, Qn 1,5 | kus | 1 |  | 0 |  |  |  | základní | 0 | 0 | 0 | 0 | 0 | 0 | 16 | K | 1 | ROZPOCET | 0 | 0 | 0 | 0 | 0 | 1 | 0 | 16 | 52
27 | K | 5513805110 | Kohout kulový pro pitnou vodu - zelená páka, DN 15 | kus | 2 |  | 0 |  |  |  | základní | 0 | 0 | 0 | 0 | 0 | 0 | 16 | K | 1 | ROZPOCET | 0 | 0 | 0 | 0 | 0 | 1 | 0 | 16 | 54
28 | K | 998722101R00 | Přesun hmot pro vnitřní vodovod, výšky do 6 m | t | 0.19 |  | 0 |  |  |  | základní | 0 | 0 | 0 | 0 | 0 | 0 | 16 | K | 1 | ROZPOCET | 0 | 0 | 0 | 0 | 0 | 1 | 0 | 16 | 56
| D | 725 | Zařizovací předměty |  |  |  | 0 | [5 empty] | 0 |  | 0 |  | 0 | 2 | D | 0 | ROZPOCET | [6 empty] | 0
29 | K | TP05 | Umyvadlo s otv. pro bat. 500x420 mm | kus | 1 |  | 0 |  |  |  | základní | 0 | 0 | 0 | 0 | 0 | 0 | 16 | K | 1 | ROZPOCET | 0 | 0 | 0 | 0 | 0 | 1 | 0 | 16 | 58
30 | K | 551620220 | A41 Sifon umyvadlový d 40 mm | kus | 1 |  | 0 |  |  |  | základní | 0 | 0 | 0 | 0 | 0 | 0 | 16 | K | 1 | ROZPOCET | 0 | 0 | 0 | 0 | 0 | 1 | 0 | 16 | 60
31 | K | TP06 | Baterie umyvadlová s flexibilními hadicemi SPX | kus | 1 |  | 0 |  |  |  | základní | 0 | 0 | 0 | 0 | 0 | 0 | 16 | K | 1 | ROZPOCET | 0 | 0 | 0 | 0 | 0 | 1 | 0 | 16 | 62
32 | K | 725219401R00 | Montáž umyvadel na šrouby do zdiva | soubor | 1 |  | 0 |  |  |  | základní | 0 | 0 | 0 | 0 | 0 | 0 | 16 | K | 1 | ROZPOCET | 0 | 0 | 0 | 0 | 0 | 1 | 0 | 16 | 64
33 | K | 725829301R00 | Montáž baterie umyv.a dřezové stojánkové | kus | 1 |  | 0 |  |  |  | základní | 0 | 0 | 0 | 0 | 0 | 0 | 16 | K | 1 | ROZPOCET | 0 | 0 | 0 | 0 | 0 | 1 | 0 | 16 | 66
34 | K | 725814106R00 | Ventil rohový s filtrem DN 15 x DN 15 | soubor | 2 |  | 0 |  |  |  | základní | 0 | 0 | 0 | 0 | 0 | 0 | 16 | K | 1 | ROZPOCET | 0 | 0 | 0 | 0 | 0 | 1 | 0 | 16 | 68
35 | K | 725534111R00 | Ohřívač elektr. z beztl. | soubor | 1 |  | 0 |  |  |  | základní | 0 | 0 | 0 | 0 | 0 | 0 | 16 | K | 1 | ROZPOCET | 0 | 0 | 0 | 0 | 0 | 1 | 0 | 16 | 70
36 | K | 998725101R00 | Přesun hmot pro zařizovací předměty, výšky do 6 m | t | 0.02 |  | 0 |  |  |  | základní | 0 | 0 | 0 | 0 | 0 | 0 | 16 | K | 1 | ROZPOCET | 0 | 0 | 0 | 0 | 0 | 1 | 0 | 16 | 72

## D.2.4.3_UT
[9 empty] | >> skryté sloupce << | [9 empty] | {4fa55aad-5827-4d80-94b1-154852cce708}
2
| KRYCÍ LIST SOUPISU PRACÍ | [8 empty] | v --- níže se nacházejí doplnkové a pomocné údaje k sestavám --- v | [8 empty] | False
Stavba:
Sklad a přístřešek pro svařován a retenční nádrž, SAKO Brno a.s.
Objekt:
| D.2.4.3 | UT SO07
| KSO: |  |  |  |  | CC-CZ:
| Místo: |  |  |  |  | Datum: | 22. 7. 2022
| Zadavatel: |  |  |  |  | IČ:
DIČ:
| Zhotovitel: |  |  |  |  | IČ: | Vyplň údaj
|  | Vyplň údaj |  |  |  | DIČ: | Vyplň údaj
| Projektant: |  |  |  |  | IČ:
DIČ:
| Zpracovatel: |  |  |  |  | IČ:
DIČ:
Poznámka:
| Cena bez DPH | [5 empty] | 0
|  |  | Základ daně |  |  | Sazba daně | Výše daně
| DPH | základní | 0 |  |  | 21% | 0
|  | snížená | 0 |  |  | 15% | 0
|  | zákl. přenesená | 0 |  |  | 21% | 0
|  | sníž. přenesená | 0 |  |  | 15% | 0
|  | nulová | 0 |  |  | 0% | 0
| Cena s DPH |  |  | v | CZK |  | 0
| Projektant |  |  | Zpracovatel
| Datum a podpis: |  | Razítko | Datum a podpis: |  |  | Razítko
| Objednavatel |  |  | Zhotovitel
| Datum a podpis: |  | Razítko | Datum a podpis: |  |  | Razítko
REKAPITULACE ČLENĚNÍ SOUPISU PRACÍ
Stavba:
Sklad a přístřešek pro svařován a retenční nádrž, SAKO Brno a.s.
Objekt:
UT SO07
Místo: | [5 empty] | Datum: | 22. 7. 2022
Zadavatel: | [5 empty] | Projektant:
Zhotovitel: |  |  | Vyplň údaj |  |  | Zpracovatel:
Kód dílu - Popis | [6 empty] | Cena celkem [CZK]
Náklady ze soupisu prací | [6 empty] | 0 | [12 empty] | -1
| 1 - Hlavní zařízení | [5 empty] | 0
| OST - Ostatní | [5 empty] | 0
SOUPIS PRACÍ
Stavba:
Sklad a přístřešek pro svařován a retenční nádrž, SAKO Brno a.s.
Objekt:
UT SO07
Místo: | [5 empty] | Datum: | 22. 7. 2022
Zadavatel: | [5 empty] | Projektant:
Zhotovitel: |  |  | Vyplň údaj |  |  | Zpracovatel:
PČ | Typ | Kód | Popis | MJ | Množství | J.cena [CZK] | Cena celkem [CZK] | Cenová soustava |  |  | DPH | J. Nh [h] | Nh celkem [h] | J. hmotnost [t] | Hmotnost celkem [t] | J. suť [t] | Suť Celkem [t]
Náklady soupisu celkem | [6 empty] | 0 | [5 empty] | 0 |  | 0 |  | 0 |  | D | -1 | [7 empty] | 0
| D | 1 | Hlavní zařízení |  |  |  | 0 | [5 empty] | 0 |  | 0 |  | 0 | 1 | D | 0 | ROZPOCET | [6 empty] | 0
1 | M | 429X-01 | teplovzdušná cirkulační jedotka elektrická EC motor závěsy, ovládání Q=6kW | kpl | 1 |  | 0 |  |  |  | základní | 0 | 0 | 0 | 0 | 0 | 0 | 8 | M | 1 | ROZPOCET | 0 | 0 | 0 | 0 | 0 | 1 | 0 | 4 | 2
2 | M | 429X-02 | teplovzdušná cirkulační jedotka elektrická EC motor závěsy, ovládání Q=4kW | kpl | 3 |  | 0 |  |  |  | základní | 0 | 0 | 0 | 0 | 0 | 0 | 8 | M | 1 | ROZPOCET | 0 | 0 | 0 | 0 | 0 | 1 | 0 | 4 | 4
3 | M | 429X-03 | teplovzdušná cirkulační jedotka elektrická EC motor závěsy, ovládání Q=2kW | kpl | 1 |  | 0 |  |  |  | základní | 0 | 0 | 0 | 0 | 0 | 0 | 8 | M | 1 | ROZPOCET | 0 | 0 | 0 | 0 | 0 | 1 | 0 | 4 | 6
4 | K | Montáže |  |  | 0 |  | 0 |  |  |  | základní | 0 | 0 | 0 | 0 | 0 | 0 | 4 | K | 1 | ROZPOCET | 0 | 0 | 0 | 0 | 0 | 1 | 0 | 4 | 8
5 | M | 728X04 | Montáž ostatnichh VZT zařízení a komponentů | Nh | 18 |  | 0 |  |  |  | základní | 0 | 0 | 0 | 0 | 0 | 0 | 8 | M | 1 | ROZPOCET | 0 | 0 | 0 | 0 | 0 | 1 | 0 | 4 | 10
| D | OST | Ostatní |  |  |  | 0 | [5 empty] | 0 |  | 0 |  | 0 | 4 | D | 0 | ROZPOCET | [6 empty] | 0
6 | K | 728X02 | spojovací, těsnící a montážní materiál | kpl | 1 |  | 0 |  |  |  | základní | 0 | 0 | 0 | 0 | 0 | 0 | 262144 | K | 1 | ROZPOCET | 0 | 0 | 0 | 0 | 0 | 1 | 0 | 262144 | 12
7 | K | 728X03 | doprava, zvedací mechanismy | kpl | 1 |  | 0 |  |  |  | základní | 0 | 0 | 0 | 0 | 0 | 0 | 262144 | K | 1 | ROZPOCET | 0 | 0 | 0 | 0 | 0 | 1 | 0 | 262144 | 14
8 | K | 728X04 | zaregulování, uvedení do provozu | Nh | 4 |  | 0 |  |  |  | základní | 0 | 0 | 0 | 0 | 0 | 0 | 262144 | K | 1 | ROZPOCET | 0 | 0 | 0 | 0 | 0 | 1 | 0 | 262144 | 16
9 | K | 728X05 | zaškolení obsluhy, předávací dokumentace | Nh | 4 |  | 0 |  |  |  | základní | 0 | 0 | 0 | 0 | 0 | 0 | 262144 | K | 1 | ROZPOCET | 0 | 0 | 0 | 0 | 0 | 1 | 0 | 262144 | 18

## D.1.4.2_VZT
[9 empty] | >> skryté sloupce << | [9 empty] | {68955b41-315b-402f-a4ef-896f36bc0d0c}
2
| KRYCÍ LIST SOUPISU PRACÍ | [8 empty] | v --- níže se nacházejí doplnkové a pomocné údaje k sestavám --- v | [8 empty] | False
Stavba:
Sklad a přístřešek pro svařován a retenční nádrž, SAKO Brno a.s.
Objekt:
| D.1.4.2 | VZT SO06, SO07
| KSO: |  |  |  |  | CC-CZ:
| Místo: |  |  |  |  | Datum: | 22. 7. 2022
| Zadavatel: |  |  |  |  | IČ:
DIČ:
| Zhotovitel: |  |  |  |  | IČ: | Vyplň údaj
|  | Vyplň údaj |  |  |  | DIČ: | Vyplň údaj
| Projektant: |  |  |  |  | IČ:
DIČ:
| Zpracovatel: |  |  |  |  | IČ:
DIČ:
Poznámka:
| Cena bez DPH | [5 empty] | 0
|  |  | Základ daně |  |  | Sazba daně | Výše daně
| DPH | základní | 0 |  |  | 21% | 0
|  | snížená | 0 |  |  | 15% | 0
|  | zákl. přenesená | 0 |  |  | 21% | 0
|  | sníž. přenesená | 0 |  |  | 15% | 0
|  | nulová | 0 |  |  | 0% | 0
| Cena s DPH |  |  | v | CZK |  | 0
| Projektant |  |  | Zpracovatel
| Datum a podpis: |  | Razítko | Datum a podpis: |  |  | Razítko
| Objednavatel |  |  | Zhotovitel
| Datum a podpis: |  | Razítko | Datum a podpis: |  |  | Razítko
REKAPITULACE ČLENĚNÍ SOUPISU PRACÍ
Stavba:
Sklad a přístřešek pro svařován a retenční nádrž, SAKO Brno a.s.
Objekt:
VZT SO06, SO07
Místo: | [5 empty] | Datum: | 22. 7. 2022
Zadavatel: | [5 empty] | Projektant:
Zhotovitel: |  |  | Vyplň údaj |  |  | Zpracovatel:
Kód dílu - Popis | [6 empty] | Cena celkem [CZK]
Náklady ze soupisu prací | [6 empty] | 0 | [12 empty] | -1
| 1 - Větrání skladu 07.01 | [5 empty] | 0
| 2 - Větrání skladu 07.02 | [5 empty] | 0
| 3 - Odtah od svařování | [5 empty] | 0
| OST - Ostatní | [5 empty] | 0
SOUPIS PRACÍ
Stavba:
Sklad a přístřešek pro svařován a retenční nádrž, SAKO Brno a.s.
Objekt:
VZT SO06, SO07
Místo: | [5 empty] | Datum: | 22. 7. 2022
Zadavatel: | [5 empty] | Projektant:
Zhotovitel: |  |  | Vyplň údaj |  |  | Zpracovatel:
PČ | Typ | Kód | Popis | MJ | Množství | J.cena [CZK] | Cena celkem [CZK] | Cenová soustava |  |  | DPH | J. Nh [h] | Nh celkem [h] | J. hmotnost [t] | Hmotnost celkem [t] | J. suť [t] | Suť Celkem [t]
Náklady soupisu celkem | [6 empty] | 0 | [5 empty] | 0 |  | 0 |  | 0 |  | D | -1 | [7 empty] | 0
| D | 1 | Větrání skladu 07.01 |  |  |  | 0 | [5 empty] | 0 |  | 0 |  | 0 | 1 | D | 0 | ROZPOCET | [6 empty] | 0
1 | K | přívod |  |  | 0 | 0 | 0 |  |  |  | základní | 0 | 0 | 0 | 0 | 0 | 0 | 4 | K | 1 | ROZPOCET | 0 | 0 | 0 | 0 | 0 | 1 | 0 | 4 | 2
2 | M | 429X-1.A.01 | protidešťová žaluzie, hliníková se sítem filtr.tkanina G3 400x630 | ks | 2 |  | 0 |  |  |  | základní | 0 | 0 | 0 | 0 | 0 | 0 | 8 | M | 1 | ROZPOCET | 0 | 0 | 0 | 0 | 0 | 1 | 0 | 4 | 4
3 | M | 429X-1.A.02 | uzavírací klapka - těsná, se servopohonem, 230V - se signalizaci, zateplená (T3U1) hliníková 400x630 | ks | 2 |  | 0 |  |  |  | základní | 0 | 0 | 0 | 0 | 0 | 0 | 8 | M | 1 | ROZPOCET | 0 | 0 | 0 | 0 | 0 | 1 | 0 | 4 | 6
4 | M | 429X-1.A.03 | čtyřhranné pozinkované potrubí sk I., tř.těsnostni B - rovné | m2 | 2 |  | 0 |  |  |  | základní | 0 | 0 | 0 | 0 | 0 | 0 | 8 | M | 1 | ROZPOCET | 0 | 0 | 0 | 0 | 0 | 1 | 0 | 4 | 8
5 | K | odtah |  |  | 0 |  | 0 |  |  |  | základní | 0 | 0 | 0 | 0 | 0 | 0 | 4 | K | 1 | ROZPOCET | 0 | 0 | 0 | 0 | 0 | 1 | 0 | 4 | 10
6 | M | 429X-1.B1.01 | potrubní ventilátor , připojovací manžety TD 1300/250 | ks | 1 |  | 0 |  |  |  | základní | 0 | 0 | 0 | 0 | 0 | 0 | 8 | M | 1 | ROZPOCET | 0 | 0 | 0 | 0 | 0 | 1 | 0 | 4 | 12
7 | M | 429X-1.B1.02 | čtyřhranná vyústka - do potrubí 1-řadá 500x300 | ks | 1 |  | 0 |  |  |  | základní | 0 | 0 | 0 | 0 | 0 | 0 | 8 | M | 1 | ROZPOCET | 0 | 0 | 0 | 0 | 0 | 1 | 0 | 4 | 14
8 | M | 429X-1.B1.03 | protidešťová žaluzie, hliníková se sítem 500x355 | ks | 1 |  | 0 |  |  |  | základní | 0 | 0 | 0 | 0 | 0 | 0 | 8 | M | 1 | ROZPOCET | 0 | 0 | 0 | 0 | 0 | 1 | 0 | 4 | 16
9 | M | 429X-1.B1.04 | uzavírací klapka - těsná, se servopohonem, 230V - se signalizaci, zateplená (T3U1) hliníková 400x315 | ks | 1 |  | 0 |  |  |  | základní | 0 | 0 | 0 | 0 | 0 | 0 | 8 | M | 1 | ROZPOCET | 0 | 0 | 0 | 0 | 0 | 1 | 0 | 4 | 18
10 | M | 429X-1.B1.05 | tlumič hluku 400x315/1000 buňky200 x315/1000 - 2ks | kpl | 1 |  | 0 |  |  |  | základní | 0 | 0 | 0 | 0 | 0 | 0 | 8 | M | 1 | ROZPOCET | 0 | 0 | 0 | 0 | 0 | 1 | 0 | 4 | 20
11 | M | 429X-1.B1.06 | tlumič hluku 400x315/1500 buňky200 x315/1500 - 2ks | kpl | 1 |  | 0 |  |  |  | základní | 0 | 0 | 0 | 0 | 0 | 0 | 8 | M | 1 | ROZPOCET | 0 | 0 | 0 | 0 | 0 | 1 | 0 | 4 | 22
12 | M | 429X-1.B1.07 | čtyřhranné pozinkované potrubí sk I., tř.těsnostni B - rovné | m2 | 8 |  | 0 |  |  |  | základní | 0 | 0 | 0 | 0 | 0 | 0 | 8 | M | 1 | ROZPOCET | 0 | 0 | 0 | 0 | 0 | 1 | 0 | 4 | 24
13 | M | 429X-1.B1.08 | čtyřhranné pozinkované potrubí sk I., tř.těsnostni B - tvarovky | m2 | 3 |  | 0 |  |  |  | základní | 0 | 0 | 0 | 0 | 0 | 0 | 8 | M | 1 | ROZPOCET | 0 | 0 | 0 | 0 | 0 | 1 | 0 | 4 | 26
14 | M | 429X-1.B1.09 | tepelná izoláce minerální vlna tl.40mm + Al folie | m2 | 8 |  | 0 |  |  |  | základní | 0 | 0 | 0 | 0 | 0 | 0 | 8 | M | 1 | ROZPOCET | 0 | 0 | 0 | 0 | 0 | 1 | 0 | 4 | 28
15 | M | 429X-1.B2.01 | potrubní ventilátor , připojovací manžety TD 1300/250 | ks | 1 |  | 0 |  |  |  | základní | 0 | 0 | 0 | 0 | 0 | 0 | 8 | M | 1 | ROZPOCET | 0 | 0 | 0 | 0 | 0 | 1 | 0 | 4 | 30
16 | M | 429X-1.B2.02 | čtyřhranná vyústka - do potrubí 1-řadá 500x300 | ks | 1 |  | 0 |  |  |  | základní | 0 | 0 | 0 | 0 | 0 | 0 | 8 | M | 1 | ROZPOCET | 0 | 0 | 0 | 0 | 0 | 1 | 0 | 4 | 32
17 | M | 429X-1.B2.03 | výfukový oblouk d280 | ks | 1 |  | 0 |  |  |  | základní | 0 | 0 | 0 | 0 | 0 | 0 | 8 | M | 1 | ROZPOCET | 0 | 0 | 0 | 0 | 0 | 1 | 0 | 4 | 34
18 | M | 429X-1.B2.04 | uzavírací klapka - těsná, se servopohonem, 230V - se signalizaci, zateplená (T3U1) d280 | ks | 1 |  | 0 |  |  |  | základní | 0 | 0 | 0 | 0 | 0 | 0 | 8 | M | 1 | ROZPOCET | 0 | 0 | 0 | 0 | 0 | 1 | 0 | 4 | 36
19 | M | 429X-1.B2.05 | tlumič hluku 400x315/1000 buňky200 x315/1000 - 2ks | kpl | 1 |  | 0 |  |  |  | základní | 0 | 0 | 0 | 0 | 0 | 0 | 8 | M | 1 | ROZPOCET | 0 | 0 | 0 | 0 | 0 | 1 | 0 | 4 | 38
20 | M | 429X-1.B2.06 | tlumič hluku 400x315/1500 buňky200 x315/1500 - 2ks | kpl | 1 |  | 0 |  |  |  | základní | 0 | 0 | 0 | 0 | 0 | 0 | 8 | M | 1 | ROZPOCET | 0 | 0 | 0 | 0 | 0 | 1 | 0 | 4 | 40
21 | M | 429X-1.B2.07 | čtyřhranné pozinkované potrubí sk I., tř.těsnostni B - rovné | m2 | 7 |  | 0 |  |  |  | základní | 0 | 0 | 0 | 0 | 0 | 0 | 8 | M | 1 | ROZPOCET | 0 | 0 | 0 | 0 | 0 | 1 | 0 | 4 | 42
22 | M | 429X-1.B2.08 | čtyřhranné pozinkované potrubí sk I., tř.těsnostni B - tvarovky | m2 | 3 |  | 0 |  |  |  | základní | 0 | 0 | 0 | 0 | 0 | 0 | 8 | M | 1 | ROZPOCET | 0 | 0 | 0 | 0 | 0 | 1 | 0 | 4 | 44
23 | M | 429X-1.B2.09 | spiro pozinkované potrubí - d280 tvarovky 30% | m | 3 |  | 0 |  |  |  | základní | 0 | 0 | 0 | 0 | 0 | 0 | 8 | M | 1 | ROZPOCET | 0 | 0 | 0 | 0 | 0 | 1 | 0 | 4 | 46
24 | M | 429X-1.B2.10 | tepelná izoláce minerální vlna tl.40mm + Al folie | m2 | 6 |  | 0 |  |  |  | základní | 0 | 0 | 0 | 0 | 0 | 0 | 8 | M | 1 | ROZPOCET | 0 | 0 | 0 | 0 | 0 | 1 | 0 | 4 | 48
25 | M | 429X-1.B2.11 | tepelná izolace minerální vlna tl.60mm + oplechování | m2 | 4 |  | 0 |  |  |  | základní | 0 | 0 | 0 | 0 | 0 | 0 | 8 | M | 1 | ROZPOCET | 0 | 0 | 0 | 0 | 0 | 1 | 0 | 4 | 50
26 | M | 429X-1.C.01 | hlavní regulátor | kpl | 2 |  | 0 |  |  |  | základní | 0 | 0 | 0 | 0 | 0 | 0 | 8 | M | 1 | ROZPOCET | 0 | 0 | 0 | 0 | 0 | 1 | 0 | 4 | 52
27 | M | 429X-1.C.02 | regulátor otáček | kpl | 2 |  | 0 |  |  |  | základní | 0 | 0 | 0 | 0 | 0 | 0 | 8 | M | 1 | ROZPOCET | 0 | 0 | 0 | 0 | 0 | 1 | 0 | 4 | 54
28 | M | 429X-1.C.03 | programovatelný doběhový spínač | kpl | 2 |  | 0 |  |  |  | základní | 0 | 0 | 0 | 0 | 0 | 0 | 8 | M | 1 | ROZPOCET | 0 | 0 | 0 | 0 | 0 | 1 | 0 | 4 | 56
29 | M | 429X-1.C.04 | prostorový termostat | kpl | 2 |  | 0 |  |  |  | základní | 0 | 0 | 0 | 0 | 0 | 0 | 8 | M | 1 | ROZPOCET | 0 | 0 | 0 | 0 | 0 | 1 | 0 | 4 | 58
30 | K | Montáže |  |  | 0 |  | 0 |  |  |  | základní | 0 | 0 | 0 | 0 | 0 | 0 | 4 | K | 1 | ROZPOCET | 0 | 0 | 0 | 0 | 0 | 1 | 0 | 4 | 60
31 | M | 728X1.D.01 | Montáž mřížky větrací nebo ventilační nad 0,20 m2 | ks | 6 |  | 0 |  |  |  | základní | 0 | 0 | 0 | 0 | 0 | 0 | 8 | M | 1 | ROZPOCET | 0 | 0 | 0 | 0 | 0 | 1 | 0 | 4 | 62
32 | M | 728X1.D.02 | Montáž potrubí plechového čtyřhranného do 0,13 m2 | m | 11 |  | 0 |  |  |  | základní | 0 | 0 | 0 | 0 | 0 | 0 | 8 | M | 1 | ROZPOCET | 0 | 0 | 0 | 0 | 0 | 1 | 0 | 4 | 64
33 | M | 728X1.D.03 | Montáž potrubí plechového kruhového do d 300 mm | m | 3 |  | 0 |  |  |  | základní | 0 | 0 | 0 | 0 | 0 | 0 | 8 | M | 1 | ROZPOCET | 0 | 0 | 0 | 0 | 0 | 1 | 0 | 4 | 66
34 | M | 728X1.D.04 | Montáž tlumiče hluku čtyřhranného do 0,3 m2 | ks | 4 |  | 0 |  |  |  | základní | 0 | 0 | 0 | 0 | 0 | 0 | 8 | M | 1 | ROZPOCET | 0 | 0 | 0 | 0 | 0 | 1 | 0 | 4 | 68
35 | M | 728X1.D.05 | Izolace tepelná potrubí pásy LSP a drátem, 1vrstvá | m2 | 14 |  | 0 |  |  |  | základní | 0 | 0 | 0 | 0 | 0 | 0 | 8 | M | 1 | ROZPOCET | 0 | 0 | 0 | 0 | 0 | 1 | 0 | 4 | 70
36 | M | 728X1.D.06 | Izolace - montáž oplechování pevného - potrubí | m2 | 4 |  | 0 |  |  |  | základní | 0 | 0 | 0 | 0 | 0 | 0 | 8 | M | 1 | ROZPOCET | 0 | 0 | 0 | 0 | 0 | 1 | 0 | 4 | 72
37 | M | 728X1.D.07 | Montáž ostatnichh VZT zařízení a komponentů | Nh | 24 |  | 0 |  |  |  | základní | 0 | 0 | 0 | 0 | 0 | 0 | 8 | M | 1 | ROZPOCET | 0 | 0 | 0 | 0 | 0 | 1 | 0 | 4 | 74
| D | 2 | Větrání skladu 07.02 |  |  |  | 0 | [5 empty] | 0 |  | 0 |  | 0 | 1 | D | 0 | ROZPOCET | [6 empty] | 0
38 | M | 429X-2.A.01 | protidešťová žaluzie, hliníková se sítem filtr.tkanina G3 400x630 | ks | 1 |  | 0 |  |  |  | základní | 0 | 0 | 0 | 0 | 0 | 0 | 8 | M | 1 | ROZPOCET | 0 | 0 | 0 | 0 | 0 | 1 | 0 | 4 | 76
39 | M | 429X-2.A.02 | uzavírací klapka - těsná, se servopohonem, 230V - se signalizaci, zateplená (T3U1) hliníková 400x630 | ks | 1 |  | 0 |  |  |  | základní | 0 | 0 | 0 | 0 | 0 | 0 | 8 | M | 1 | ROZPOCET | 0 | 0 | 0 | 0 | 0 | 1 | 0 | 4 | 78
40 | M | 429X-2.A.03 | čtyřhranné pozinkované potrubí sk I., tř.těsnostni B - rovné | m2 | 1 |  | 0 |  |  |  | základní | 0 | 0 | 0 | 0 | 0 | 0 | 8 | M | 1 | ROZPOCET | 0 | 0 | 0 | 0 | 0 | 1 | 0 | 4 | 80
41 | K | odtah.1 |  | 0 | 0 |  | 0 |  |  |  | základní | 0 | 0 | 0 | 0 | 0 | 0 | 4 | K | 1 | ROZPOCET | 0 | 0 | 0 | 0 | 0 | 1 | 0 | 4 | 82
42 | M | 429X-2.B.01 | potrubní ventilátor , připojovací manžety TD 1300/250 | ks | 1 |  | 0 |  |  |  | základní | 0 | 0 | 0 | 0 | 0 | 0 | 8 | M | 1 | ROZPOCET | 0 | 0 | 0 | 0 | 0 | 1 | 0 | 4 | 84
43 | M | 429X-2.B.02 | čtyřhranná vyústka - do potrubí 1-řadá 500x300 | ks | 1 |  | 0 |  |  |  | základní | 0 | 0 | 0 | 0 | 0 | 0 | 8 | M | 1 | ROZPOCET | 0 | 0 | 0 | 0 | 0 | 1 | 0 | 4 | 86
44 | M | 429X-2.B.03 | protidešťová žaluzie, hliníková se sítem 500x355 | ks | 1 |  | 0 |  |  |  | základní | 0 | 0 | 0 | 0 | 0 | 0 | 8 | M | 1 | ROZPOCET | 0 | 0 | 0 | 0 | 0 | 1 | 0 | 4 | 88
45 | M | 429X-2.B.04 | uzavírací klapka - těsná, se servopohonem, 230V - se signalizaci, zateplená (T3U1) hliníková 280x355 | ks | 1 |  | 0 |  |  |  | základní | 0 | 0 | 0 | 0 | 0 | 0 | 8 | M | 1 | ROZPOCET | 0 | 0 | 0 | 0 | 0 | 1 | 0 | 4 | 90
46 | M | 429X-2.B.05 | tlumič hluku 400x315/1000 buňky200 x315/1000 - 2ks | kpl | 1 |  | 0 |  |  |  | základní | 0 | 0 | 0 | 0 | 0 | 0 | 8 | M | 1 | ROZPOCET | 0 | 0 | 0 | 0 | 0 | 1 | 0 | 4 | 92
47 | M | 429X-2.B.06 | tlumič hluku 400x315/1500 buňky200 x315/1500 - 2ks | kpl | 1 |  | 0 |  |  |  | základní | 0 | 0 | 0 | 0 | 0 | 0 | 8 | M | 1 | ROZPOCET | 0 | 0 | 0 | 0 | 0 | 1 | 0 | 4 | 94
48 | M | 429X-2.B.07 | čtyřhranné pozinkované potrubí sk I., tř.těsnostni B - rovné | m2 | 8 |  | 0 |  |  |  | základní | 0 | 0 | 0 | 0 | 0 | 0 | 8 | M | 1 | ROZPOCET | 0 | 0 | 0 | 0 | 0 | 1 | 0 | 4 | 96
49 | M | 429X-2.B.08 | čtyřhranné pozinkované potrubí sk I., tř.těsnostni B - tvarovky | m2 | 6 |  | 0 |  |  |  | základní | 0 | 0 | 0 | 0 | 0 | 0 | 8 | M | 1 | ROZPOCET | 0 | 0 | 0 | 0 | 0 | 1 | 0 | 4 | 98
50 | M | 429X-2.B.09 | spiro pozinkované potrubí - d280 tvarovky 30% | m | 6 |  | 0 |  |  |  | základní | 0 | 0 | 0 | 0 | 0 | 0 | 8 | M | 1 | ROZPOCET | 0 | 0 | 0 | 0 | 0 | 1 | 0 | 4 | 100
51 | M | 429X-2.B.10 | tepelná izoláce minerální vlna tl.40mm + Al folie | m2 | 10 |  | 0 |  |  |  | základní | 0 | 0 | 0 | 0 | 0 | 0 | 8 | M | 1 | ROZPOCET | 0 | 0 | 0 | 0 | 0 | 1 | 0 | 4 | 102
52 | K | ovládání |  | 0 | 0 |  | 0 |  |  |  | základní | 0 | 0 | 0 | 0 | 0 | 0 | 4 | K | 1 | ROZPOCET | 0 | 0 | 0 | 0 | 0 | 1 | 0 | 4 | 104
53 | M | 429X-2.C.01 | hlavní regulátor | kpl | 1 |  | 0 |  |  |  | základní | 0 | 0 | 0 | 0 | 0 | 0 | 8 | M | 1 | ROZPOCET | 0 | 0 | 0 | 0 | 0 | 1 | 0 | 4 | 106
54 | M | 429X-2.C.02 | regulátor otáček | kpl | 1 |  | 0 |  |  |  | základní | 0 | 0 | 0 | 0 | 0 | 0 | 8 | M | 1 | ROZPOCET | 0 | 0 | 0 | 0 | 0 | 1 | 0 | 4 | 108
55 | M | 429X-2.C.03 | programovatelný doběhový spínač | kpl | 1 |  | 0 |  |  |  | základní | 0 | 0 | 0 | 0 | 0 | 0 | 8 | M | 1 | ROZPOCET | 0 | 0 | 0 | 0 | 0 | 1 | 0 | 4 | 110
56 | M | 429X-2.C.04 | prostorový termostat | kpl | 1 |  | 0 |  |  |  | základní | 0 | 0 | 0 | 0 | 0 | 0 | 8 | M | 1 | ROZPOCET | 0 | 0 | 0 | 0 | 0 | 1 | 0 | 4 | 112
57 | K | Montáže.1 |  | 0 | 0 |  | 0 |  |  |  | základní | 0 | 0 | 0 | 0 | 0 | 0 | 4 | K | 1 | ROZPOCET | 0 | 0 | 0 | 0 | 0 | 1 | 0 | 4 | 114
58 | M | 728X2.D.01 | Montáž mřížky větrací nebo ventilační nad 0,20 m2 | ks | 3 |  | 0 |  |  |  | základní | 0 | 0 | 0 | 0 | 0 | 0 | 8 | M | 1 | ROZPOCET | 0 | 0 | 0 | 0 | 0 | 1 | 0 | 4 | 116
59 | M | 728X2.D.02 | Montáž potrubí plechového čtyřhranného do 0,13 m2 | m | 6 |  | 0 |  |  |  | základní | 0 | 0 | 0 | 0 | 0 | 0 | 8 | M | 1 | ROZPOCET | 0 | 0 | 0 | 0 | 0 | 1 | 0 | 4 | 118
60 | M | 728X2.D.03 | Montáž potrubí plechového kruhového do d 300 mm | m | 6 |  | 0 |  |  |  | základní | 0 | 0 | 0 | 0 | 0 | 0 | 8 | M | 1 | ROZPOCET | 0 | 0 | 0 | 0 | 0 | 1 | 0 | 4 | 120
61 | M | 728X2.D.04 | Montáž tlumiče hluku čtyřhranného do 0,3 m2 | ks | 2 |  | 0 |  |  |  | základní | 0 | 0 | 0 | 0 | 0 | 0 | 8 | M | 1 | ROZPOCET | 0 | 0 | 0 | 0 | 0 | 1 | 0 | 4 | 122
62 | M | 728X2.D.05 | Izolace tepelná potrubí pásy LSP a drátem, 1vrstvá | m2 | 10 |  | 0 |  |  |  | základní | 0 | 0 | 0 | 0 | 0 | 0 | 8 | M | 1 | ROZPOCET | 0 | 0 | 0 | 0 | 0 | 1 | 0 | 4 | 124
63 | M | 728X2.D.06 | Montáž ostatnichh VZT zařízení a komponentů | Nh | 12 |  | 0 |  |  |  | základní | 0 | 0 | 0 | 0 | 0 | 0 | 8 | M | 1 | ROZPOCET | 0 | 0 | 0 | 0 | 0 | 1 | 0 | 4 | 126
| D | 3 | Odtah od svařování |  |  |  | 0 | [5 empty] | 0 |  | 0 |  | 0 | 1 | D | 0 | ROZPOCET | [6 empty] | 0
64 | K | odtah |  |  | 0 |  | 0 |  |  |  | základní | 0 | 0 | 0 | 0 | 0 | 0 | 4 | K | 1 | ROZPOCET | 0 | 0 | 0 | 0 | 0 | 1 | 0 | 4 | 128
65 | M | 429X-3.B.01 | Odsávací set pro svařování V=1000m3/h Rozsah dodávky: Ventilátor, Odsávací rameno 3m s hubicí, Konzola, Jistič motoru, Sada spojovacího materiálu, Výfukové potrubí natáhnutelné od 1,25 – 5,00 m a vhodný výfukový nátrubek | kpl | 2 |  | 0 |  |  |  | základní | 0 | 0 | 0 | 0 | 0 | 0 | 8 | M | 1 | ROZPOCET | 0 | 0 | 0 | 0 | 0 | 1 | 0 | 4 | 130
66 | M | 429X-3.B.02 | výfukový oblouk d280 | ks | 2 |  | 0 |  |  |  | základní | 0 | 0 | 0 | 0 | 0 | 0 | 8 | M | 1 | ROZPOCET | 0 | 0 | 0 | 0 | 0 | 1 | 0 | 4 | 132
67 | M | 429X-3.B.03 | tlumič hluku d200/1000 (s odolnstí proti znečištění) | kpl | 2 |  | 0 |  |  |  | základní | 0 | 0 | 0 | 0 | 0 | 0 | 8 | M | 1 | ROZPOCET | 0 | 0 | 0 | 0 | 0 | 1 | 0 | 4 | 134
68 | M | 429X-3.B.04 | spiro pozinkované potrubí - d200 tvarovky 30% | m | 8 |  | 0 |  |  |  | základní | 0 | 0 | 0 | 0 | 0 | 0 | 8 | M | 1 | ROZPOCET | 0 | 0 | 0 | 0 | 0 | 1 | 0 | 4 | 136
69 | M | 429X-3.B.05 | spiro pozinkované potrubí - d280 tvarovky 30% | m | 3 |  | 0 |  |  |  | základní | 0 | 0 | 0 | 0 | 0 | 0 | 8 | M | 1 | ROZPOCET | 0 | 0 | 0 | 0 | 0 | 1 | 0 | 4 | 138
70 | K | Montáže.1 |  | 0 | 0 |  | 0 |  |  |  | základní | 0 | 0 | 0 | 0 | 0 | 0 | 4 | K | 1 | ROZPOCET | 0 | 0 | 0 | 0 | 0 | 1 | 0 | 4 | 140
71 | M | 728X3.D.01 | Montáž potrubí plechového kruhového do d 200 mm | m | 8 |  | 0 |  |  |  | základní | 0 | 0 | 0 | 0 | 0 | 0 | 8 | M | 1 | ROZPOCET | 0 | 0 | 0 | 0 | 0 | 1 | 0 | 4 | 142
72 | M | 728X3.D.02 | Montáž potrubí plechového kruhového do d 300 mm | m | 3 |  | 0 |  |  |  | základní | 0 | 0 | 0 | 0 | 0 | 0 | 8 | M | 1 | ROZPOCET | 0 | 0 | 0 | 0 | 0 | 1 | 0 | 4 | 144
73 | M | 728X3.D.03 | Montáž tlumiče hluku kruhového | ks | 2 |  | 0 |  |  |  | základní | 0 | 0 | 0 | 0 | 0 | 0 | 8 | M | 1 | ROZPOCET | 0 | 0 | 0 | 0 | 0 | 1 | 0 | 4 | 146
74 | M | 728X3.D.04 | Montáž ostatnichh VZT zařízení a komponentů | Nh | 13 |  | 0 |  |  |  | základní | 0 | 0 | 0 | 0 | 0 | 0 | 8 | M | 1 | ROZPOCET | 0 | 0 | 0 | 0 | 0 | 1 | 0 | 4 | 148
| D | OST | Ostatní |  |  |  | 0 | [5 empty] | 0 |  | 0 |  | 0 | 4 | D | 0 | ROZPOCET | [6 empty] | 0
75 | K | 728X01 | spojovací, těsnící a montážní materiál | kpl | 1 |  | 0 |  |  |  | základní | 0 | 0 | 0 | 0 | 0 | 0 | 262144 | K | 1 | ROZPOCET | 0 | 0 | 0 | 0 | 0 | 1 | 0 | 262144 | 150
76 | K | 728X02 | doprava, zvedací mechanismy | kpl | 1 |  | 0 |  |  |  | základní | 0 | 0 | 0 | 0 | 0 | 0 | 262144 | K | 1 | ROZPOCET | 0 | 0 | 0 | 0 | 0 | 1 | 0 | 262144 | 152
77 | K | 728X03 | zaregulování, uvedení do provozu | Nh | 11 |  | 0 |  |  |  | základní | 0 | 0 | 0 | 0 | 0 | 0 | 262144 | K | 1 | ROZPOCET | 0 | 0 | 0 | 0 | 0 | 1 | 0 | 262144 | 154
78 | K | 728X04 | zaškolení obsluhy, předávací dokumentace | Nh | 7 |  | 0 |  |  |  | základní | 0 | 0 | 0 | 0 | 0 | 0 | 262144 | K | 1 | ROZPOCET | 0 | 0 | 0 | 0 | 0 | 1 | 0 | 262144 | 156

## SO06 - Přístřešek pro sva...
[9 empty] | >> skryté sloupce << | [9 empty] | {841bf18e-f6e0-4b37-b152-e73683fd7a05} | [5 empty] | str | Plocha střechy, panelů | 54,97 | 3
2
| KRYCÍ LIST SOUPISU PRACÍ | [8 empty] | v --- níže se nacházejí doplnkové a pomocné údaje k sestavám --- v | [8 empty] | False
Stavba:
Sklad a přístřešek pro svařován a retenční nádrž, SAKO Brno a.s.
Objekt:
| SO06 | Přístřešek pro svařování
| KSO: |  |  |  |  | CC-CZ:
| Místo: |  | Brno - Komárov |  |  | Datum: | 22. 7. 2022
| Zadavatel: |  |  |  |  | IČ:
DIČ:
| Zhotovitel: |  |  |  |  | IČ: | Vyplň údaj
|  | Vyplň údaj |  |  |  | DIČ: | Vyplň údaj
| Projektant: |  |  |  |  | IČ:
DIČ:
| Zpracovatel: |  |  |  |  | IČ:
DIČ:
Poznámka:
| Cena bez DPH | [5 empty] | 0
|  |  | Základ daně |  |  | Sazba daně | Výše daně
| DPH | základní | 0 |  |  | 21% | 0
|  | snížená | 0 |  |  | 15% | 0
|  | zákl. přenesená | 0 |  |  | 21% | 0
|  | sníž. přenesená | 0 |  |  | 15% | 0
|  | nulová | 0 |  |  | 0% | 0
| Cena s DPH |  |  | v | CZK |  | 0
| Projektant |  |  | Zpracovatel
| Datum a podpis: |  | Razítko | Datum a podpis: |  |  | Razítko
| Objednavatel |  |  | Zhotovitel
| Datum a podpis: |  | Razítko | Datum a podpis: |  |  | Razítko
REKAPITULACE ČLENĚNÍ SOUPISU PRACÍ
Stavba:
Sklad a přístřešek pro svařován a retenční nádrž, SAKO Brno a.s.
Objekt:
Přístřešek pro svařování
Místo: |  |  | Brno - Komárov |  |  | Datum: | 22. 7. 2022
Zadavatel: | [5 empty] | Projektant:
Zhotovitel: |  |  | Vyplň údaj |  |  | Zpracovatel:
Kód dílu - Popis | [6 empty] | Cena celkem [CZK]
Náklady ze soupisu prací | [6 empty] | 0 | [12 empty] | -1
| HSV - Práce a dodávky HSV | [5 empty] | 0
| 01 - Profese a vedlejší činnosti | [5 empty] | 0
| 1 - Zemní práce | [5 empty] | 0
| 2 - Zakládání | [5 empty] | 0
| 4 - Vodorovné konstrukce | [5 empty] | 0
| 9 - Ostatní konstrukce a práce, bourání | [5 empty] | 0
| 998 - Přesun hmot | [5 empty] | 0
| PSV - Práce a dodávky PSV | [5 empty] | 0
| 764 - Konstrukce klempířské | [5 empty] | 0
| 767 - Konstrukce zámečnické | [5 empty] | 0
| 789 - Povrchové úpravy ocelových konstrukcí a technologických zařízení | [5 empty] | 0
SOUPIS PRACÍ
Stavba:
Sklad a přístřešek pro svařován a retenční nádrž, SAKO Brno a.s.
Objekt:
Přístřešek pro svařování
Místo: |  |  | Brno - Komárov |  |  | Datum: | 22. 7. 2022
Zadavatel: | [5 empty] | Projektant:
Zhotovitel: |  |  | Vyplň údaj |  |  | Zpracovatel:
PČ | Typ | Kód | Popis | MJ | Množství | J.cena [CZK] | Cena celkem [CZK] | Cenová soustava |  |  | DPH | J. Nh [h] | Nh celkem [h] | J. hmotnost [t] | Hmotnost celkem [t] | J. suť [t] | Suť Celkem [t]
Náklady soupisu celkem | [6 empty] | 0 | [5 empty] | 356.7188 |  | 6.4259 |  | 0 |  | D | -1 | [14 empty] | 0
| D | HSV | Práce a dodávky HSV |  |  |  | 0 | [5 empty] | 289.6557 |  | 6.1344 |  | 0 | 1 | D | 0 |  |  |  | ROZPOCET | [10 empty] | 0
| D | 01 | Profese a vedlejší činnosti |  |  |  | 0 | [5 empty] | 0 |  | 0 |  | 0 | 1 | D | 1 |  |  |  | ROZPOCET | [10 empty] | 0
1 | K | 21321123231231 | Vytyčení stavby | kpl | 1 |  | 0 |  |  |  | základní | 0 | 0 | 0 | 0 | 0 | 0 | 4 | K | 2 |  |  |  | ROZPOCET |  |  |  |  | 0 | 0 | 0 | 0 | 0 | 1 | 0 | 4 | 337173750
2 | K | 2132RX00001 | P2/ Sněhový zachytávač, Al plech, dle specifikace v PD | kus | 5 |  | 0 |  |  |  | základní | 0 | 0 | 0 | 0 | 0 | 0 | 4 | K | 2 |  |  |  | ROZPOCET |  |  |  |  | 0 | 0 | 0 | 0 | 0 | 1 | 0 | 4 | 1973894878
3 | K | 2132RX0000233 | P3/ Prostup VZT potrubí, dle specifikace v PD | kpl | 2 |  | 0 |  |  |  | základní | 0 | 0 | 0 | 0 | 0 | 0 | 4 | K | 2 |  |  |  | ROZPOCET |  |  |  |  | 0 | 0 | 0 | 0 | 0 | 1 | 0 | 4 | -1381654893
4 | K | 2132RX0000234 | P5/ Šachtový litinový poklop, pr. 650 mm, dle specifikace v PD | kpl | 2 |  | 0 |  |  |  | základní | 0 | 0 | 0 | 0 | 0 | 0 | 4 | K | 2 |  |  |  | ROZPOCET |  |  |  |  | 0 | 0 | 0 | 0 | 0 | 1 | 0 | 4 | 1005278232
5 | K | 2132RX0000235 | P7/ Kónus DN 800, 1000/625 se stupadly, tl 120 mm | kpl | 2 |  | 0 |  |  |  | základní | 0 | 0 | 0 | 0 | 0 | 0 | 4 | K | 2 |  |  |  | ROZPOCET |  |  |  |  | 0 | 0 | 0 | 0 | 0 | 1 | 0 | 4 | -1595553429
6 | K | 2132RX1 | Příprava podkladů k úžívání stavby a její kolaudace | kpl | 1 |  | 0 |  |  |  | základní | 0 | 0 | 0 | 0 | 0 | 0 | 4 | K | 2 |  |  |  | ROZPOCET |  |  |  |  | 0 | 0 | 0 | 0 | 0 | 1 | 0 | 4 | -266169864
7 | K | 2132RX12 | Převzetí stavebniště | kpl | 1 |  | 0 |  |  |  | základní | 0 | 0 | 0 | 0 | 0 | 0 | 4 | K | 2 |  |  |  | ROZPOCET |  |  |  |  | 0 | 0 | 0 | 0 | 0 | 1 | 0 | 4 | 502123650
8 | K | 2132RX123 | Zařízení staveniště (zřízení, odstranění, pronájem) | kpl | 1 |  | 0 |  |  |  | základní | 0 | 0 | 0 | 0 | 0 | 0 | 4 | K | 2 |  |  |  | ROZPOCET |  |  |  |  | 0 | 0 | 0 | 0 | 0 | 1 | 0 | 4 | -1415766155
9 | K | 2132RX124 | Geometrický plán | kpl | 1 |  | 0 |  |  |  | základní | 0 | 0 | 0 | 0 | 0 | 0 | 4 | K | 2 |  |  |  | ROZPOCET |  |  |  |  | 0 | 0 | 0 | 0 | 0 | 1 | 0 | 4 | 2032529140
| D | 1 | Zemní práce |  |  |  | 0 | [5 empty] | 2.22 |  | 0 |  | 0 | 1 | D | 1 |  |  |  | ROZPOCET | [10 empty] | 0
10 | K | 131213701 | Hloubení nezapažených jam v soudržných horninách třídy těžitelnosti I skupiny 3 ručně | m3 | 0.6 |  | 0 |  |  |  | základní | 3.613 | 2.1678 | 0 | 0 | 0 | 0 | 4 | K | 2 |  |  |  | ROZPOCET |  |  |  |  | 0 | 0 | 0 | 0 | 0 | 1 | 0 | 4 | 2045423100
11 | K | 162751117 | Vodorovné přemístění přes 9 000 do 10000 m výkopku/sypaniny z horniny třídy těžitelnosti I skupiny 1 až 3 | m3 | 0.6 |  | 0 |  |  |  | základní | 0.087 | 0.0522 | 0 | 0 | 0 | 0 | 4 | K | 2 |  |  |  | ROZPOCET |  |  |  |  | 0 | 0 | 0 | 0 | 0 | 1 | 0 | 4 | -1670578276
12 | K | 171201231 | Poplatek za uložení zeminy a kamení na recyklační skládce (skládkovné) kód odpadu 17 05 04 | t | 1.08 |  | 0 |  |  |  | základní | 0 | 0 | 0 | 0 | 0 | 0 | 4 | K | 2 |  |  |  | ROZPOCET |  |  |  |  | 0 | 0 | 0 | 0 | 0 | 1 | 0 | 4 | 1818550025
| VV |  | 0,6*1,8 |  | 1.08 | [13 empty] | VV | 2 | 2 | True | 1 | ROZPOCET
| D | 2 | Zakládání |  |  |  | 0 | [5 empty] | 26.9088 |  | 2.0808 |  | 0 | 1 | D | 1 |  |  |  | ROZPOCET | [10 empty] | 0
13 | K | 229942112R01 | Trubkové mikropiloty z oc.11 375, hladké D 105 mm | m | 24 |  | 0 |  |  |  | základní | 1.07 | 25.68 | 0 | 0 | 0 | 0 | 4 | K | 2 |  |  |  | ROZPOCET |  |  |  |  | 0 | 0 | 0 | 0 | 0 | 1 | 0 | 4 | -758540687
| VV |  | 6*4 |  | 24 | [13 empty] | VV | 2 | 2 | True | 1 | ROZPOCET
14 | M | 13411000 | tyč ocelová kruhová jakost S235JR (11 375) D 105mm | t | 0.5733 |  | 0 |  |  |  | základní | 0 | 0 | 1 | 0.5733 | 0 | 0 | 8 | M | 2 |  |  |  | ROZPOCET |  |  |  |  | 0 | 0 | 0 | 0 | 0 | 1 | 0 | 4 | 971670042
| VV |  | 0,546 + 5% PROŘEZ |  | 0.546 | [13 empty] | VV | 2 | 2 | True | 1 | ROZPOCET
15 | K | 275313711 | Základové patky z betonu tř. C 20/25 | m3 | 0.6 |  | 0 |  |  |  | základní | 0.584 | 0.3504 | 2.5019 | 1.5011 | 0 | 0 | 4 | K | 2 |  |  |  | ROZPOCET |  |  |  |  | 0 | 0 | 0 | 0 | 0 | 1 | 0 | 4 | -1529873638
| VV |  | 0,5*0,5*(0,832-0,432)*6 |  | 0.6 | [13 empty] | VV | 2 | 2 | True | 1 | ROZPOCET
16 | K | 275351121 | Zřízení bednění základových patek | m2 | 2.4 |  | 0 |  |  |  | základní | 0.274 | 0.6576 | 0.00264 | 0.006336 | 0 | 0 | 4 | K | 2 |  |  |  | ROZPOCET |  |  |  |  | 0 | 0 | 0 | 0 | 0 | 1 | 0 | 4 | -1842107160
| VV |  | 0,2*(0,5*4)*6 |  | 2.4 | [13 empty] | VV | 2 | 2 | True | 1 | ROZPOCET
17 | K | 275351122 | Odstranění bednění základových patek | m2 | 2.4 |  | 0 |  |  |  | základní | 0.092 | 0.2208 | 0 | 0 | 0 | 0 | 4 | K | 2 |  |  |  | ROZPOCET |  |  |  |  | 0 | 0 | 0 | 0 | 0 | 1 | 0 | 4 | -370933800
18 | K | 275361821 | - Výztuž základových patek betonářskou ocelí 10 505 ® - řešeno v oddíle SO07 - nenaceňovat | t | 0 |  | 0 |  |  |  | základní | 23.968 | 0 | 1.0606 | 0 | 0 | 0 | 4 | K | 2 |  |  |  | ROZPOCET |  |  |  |  | 0 | 0 | 0 | 0 | 0 | 1 | 0 | 4 | -2065760108
| D | 4 | Vodorovné konstrukce |  |  |  | 0 | [5 empty] | 53.3209 |  | 0.5945 |  | 0 | 1 | D | 1 |  |  |  | ROZPOCET | [10 empty] | 0
19 | K | 444151111 | Montáž krytiny ocelových střech ze sendvičových panelů šroubovaných budov v do 6 m | m2 | 54.97 |  | 0 |  |  |  | základní | 0.97 | 53.3209 | 0 | 0 | 0 | 0 | 4 | K | 2 |  |  |  | ROZPOCET |  |  |  |  | 0 | 0 | 0 | 0 | 0 | 1 | 0 | 4 | 1452663698
| VV |  | str |  | 54.97 | [13 empty] | VV | 2 | 2 | True | 1 | ROZPOCET
20 | M | 553247RX1 | panel sendvičový střešní, izolace minerální vata, viditelné kotvení, U 0,34W/m2K, modulová/celková š 1000/1083mm tl 100/60mm | m2 | 56.619 |  | 0 |  |  |  | základní | 0 | 0 | 0.0105 | 0.5945 | 0 | 0 | 8 | M | 2 |  |  |  | ROZPOCET |  |  |  |  | 0 | 0 | 0 | 0 | 0 | 1 | 0 | 4 | 1148122193
| VV |  | 54,97*1,03 'Přepočtené koeficientem množství |  | 56.619 | [13 empty] | VV | 2 | 2 | False | 1 | ROZPOCET
| D | 9 | Ostatní konstrukce a práce, bourání |  |  |  | 0 | [5 empty] | 206.6136 |  | 3.4591 |  | 0 | 1 | D | 1 |  |  |  | ROZPOCET | [10 empty] | 0
21 | K | 949101111 | Lešení pomocné pro objekty pozemních staveb s lešeňovou podlahou v do 1,9 m zatížení do 150 kg/m2 | m2 | 53.78 |  | 0 |  |  |  | základní | 0.105 | 5.6469 | 0.00013 | 0.0069914 | 0 | 0 | 4 | K | 2 |  |  |  | ROZPOCET |  |  |  |  | 0 | 0 | 0 | 0 | 0 | 1 | 0 | 4 | 666724631
| VV |  | 53,78 |  | 53.78 | [13 empty] | VV | 2 | 2 | True | 1 | ROZPOCET
22 | K | 952901111 | Vyčištění budov bytové a občanské výstavby při výšce podlaží do 4 m | m2 | 53.78 |  | 0 |  |  |  | základní | 0.308 | 16.5642 | 4e-05 | 0.0021512 | 0 | 0 | 4 | K | 2 |  |  |  | ROZPOCET |  |  |  |  | 0 | 0 | 0 | 0 | 0 | 1 | 0 | 4 | 1916335536
23 | K | 953946131 | Montáž atypických ocelových kcí hmotnosti do 1 t z profilů hmotnosti přes 30 kg/m | t | 3.45 |  | 0 |  |  |  | základní | 53.45 | 184.4025 | 0 | 0 | 0 | 0 | 4 | K | 2 |  |  |  | ROZPOCET |  |  |  |  | 0 | 0 | 0 | 0 | 0 | 1 | 0 | 4 | -813830489
| VV |  | 3,45 |  | 3.45 | [13 empty] | VV | 2 | 2 | True | 1 | ROZPOCET
24 | M | 13010976 | ocel profilová jakost, dle specifikace v PD | t | 3.45 |  | 0 |  |  |  | základní | 0 | 0 | 1 | 3.45 | 0 | 0 | 8 | M | 2 |  |  |  | ROZPOCET |  |  |  |  | 0 | 0 | 0 | 0 | 0 | 1 | 0 | 4 | 1321693061
| VV |  | 3,45 |  | 3.45 | [13 empty] | VV | 2 | 2 | True | 0 | ROZPOCET
| VV |  | Součet |  | 3.45 | [13 empty] | VV | 2 | 4 | True | 1 | ROZPOCET
| D | 998 | Přesun hmot |  |  |  | 0 | [5 empty] | 0.59238 |  | 0 |  | 0 | 1 | D | 1 |  |  |  | ROZPOCET | [10 empty] | 0
25 | K | 998014011 | Přesun hmot pro budovy jednopodlažní s nezděným pláštěm | t | 6.107 |  | 0 |  |  |  | základní | 0.097 | 0.59238 | 0 | 0 | 0 | 0 | 4 | K | 2 |  |  |  | ROZPOCET |  |  |  |  | 0 | 0 | 0 | 0 | 0 | 1 | 0 | 4 | 493079946
| D | PSV | Práce a dodávky PSV |  |  |  | 0 | [5 empty] | 67.0631 |  | 0.29152 |  | 0 | 2 | D | 0 |  |  |  | ROZPOCET | [10 empty] | 0
| D | 764 | Konstrukce klempířské |  |  |  | 0 | [5 empty] | 28.3438 |  | 0.17167 |  | 0 | 2 | D | 1 |  |  |  | ROZPOCET | [10 empty] | 0
26 | K | 764511602 | K01/ Žlab podokapní půlkruhový z Pz s povrchovou úpravou rš 330 mm | m | 11 |  | 0 |  |  |  | základní | 0.204 | 2.244 | 0.00169 | 0.01859 | 0 | 0 | 16 | K | 2 |  |  |  | ROZPOCET |  |  |  |  | 0 | 0 | 0 | 0 | 0 | 1 | 0 | 16 | -1906724364
27 | K | 764511642 | K02b/ Kotlík oválný (trychtýřový) pro podokapní žlaby z Pz s povrchovou úpravou 330/100 mm | kus | 2 |  | 0 |  |  |  | základní | 0.4 | 0.8 | 0.00036 | 0.00072 | 0 | 0 | 16 | K | 2 |  |  |  | ROZPOCET |  |  |  |  | 0 | 0 | 0 | 0 | 0 | 1 | 0 | 16 | -725994782
28 | K | 764518623 | K02a/ Svody kruhové včetně objímek, kolen, odskoků z Pz s povrchovou úpravou průměru 120 mm | m | 6 |  | 0 |  |  |  | základní | 0.351 | 2.106 | 0.0021 | 0.0126 | 0 | 0 | 16 | K | 2 |  |  |  | ROZPOCET |  |  |  |  | 0 | 0 | 0 | 0 | 0 | 1 | 0 | 16 | -1286199289
29 | K | 764011402 | K03/ Podkladní plech z PZ plechu pro hřebeny, nároží, úžlabí nebo okapové hrany tl 0,55 mm rš 200 mm | m | 11 |  | 0 |  |  |  | základní | 0.088 | 0.968 | 0.00106 | 0.01166 | 0 | 0 | 16 | K | 2 |  |  |  | ROZPOCET |  |  |  |  | 0 | 0 | 0 | 0 | 0 | 1 | 0 | 16 | 1451437193
30 | K | 76451RX01 | K04/ Zábrana proti přelití žlabu | ks | 6 |  | 0 |  |  |  | základní | 0.351 | 2.106 | 0.0021 | 0.0126 | 0 | 0 | 16 | K | 2 |  |  |  | ROZPOCET |  |  |  |  | 0 | 0 | 0 | 0 | 0 | 1 | 0 | 16 | 520498758
31 | K | 76451RX011 | K05/ Žlabový hák | ks | 22 |  | 0 |  |  |  | základní | 0.351 | 7.722 | 0.0021 | 0.0462 | 0 | 0 | 16 | K | 2 |  |  |  | ROZPOCET |  |  |  |  | 0 | 0 | 0 | 0 | 0 | 1 | 0 | 16 | 2027186350
32 | K | 76451RX012 | K06/ Krycí lišta žlabu, dle specifikace v PD | m | 11 |  | 0 |  |  |  | základní | 0.351 | 3.861 | 0.0021 | 0.0231 | 0 | 0 | 16 | K | 2 |  |  |  | ROZPOCET |  |  |  |  | 0 | 0 | 0 | 0 | 0 | 1 | 0 | 16 | 1845601144
33 | K | 76451RX013 | K07/ Uzavírací oplechování, dle specifikace v PD | m | 11 |  | 0 |  |  |  | základní | 0.351 | 3.861 | 0.0021 | 0.0231 | 0 | 0 | 16 | K | 2 |  |  |  | ROZPOCET |  |  |  |  | 0 | 0 | 0 | 0 | 0 | 1 | 0 | 16 | -239835143
34 | K | 76451RX014 | K08+K09/ Čelní přechová lišta + ukončující lišta, dle specifikace v PD | m | 11 |  | 0 |  |  |  | základní | 0.351 | 3.861 | 0.0021 | 0.0231 | 0 | 0 | 16 | K | 2 |  |  |  | ROZPOCET |  |  |  |  | 0 | 0 | 0 | 0 | 0 | 1 | 0 | 16 | -529510159
35 | K | 998764101 | Přesun hmot tonážní pro konstrukce klempířské v objektech v do 6 m | t | 0.172 |  | 0 |  |  |  | základní | 4.737 | 0.81476 | 0 | 0 | 0 | 0 | 16 | K | 2 |  |  |  | ROZPOCET |  |  |  |  | 0 | 0 | 0 | 0 | 0 | 1 | 0 | 16 | 1818154599
| D | 767 | Konstrukce zámečnické |  |  |  | 0 | [5 empty] | 1.94 |  | 0 |  | 0 | 2 | D | 1 |  |  |  | ROZPOCET | [10 empty] | 0
36 | K | 76713RX01 | Z01/ Ochranná bariéra, včetně povrchové upravy, dle specifikace v PD | kus | 4 |  | 0 |  |  |  | základní | 0.485 | 1.94 | 0 | 0 | 0 | 0 | 16 | K | 2 |  |  |  | ROZPOCET |  |  |  |  | 0 | 0 | 0 | 0 | 0 | 1 | 0 | 16 | -915632894
| D | 789 | Povrchové úpravy ocelových konstrukcí a technologických zařízení |  |  |  | 0 | [5 empty] | 36.7793 |  | 0.11985 |  | 0 | 2 | D | 1 |  |  |  | ROZPOCET | [10 empty] | 0
37 | K | 789421212 | Provedení žárového stříkání ocelových konstrukcí třídy II Zn 50 μm | m2 | 74.907 |  | 0 |  |  |  | základní | 0.491 | 36.7793 | 0.00082 | 0.061424 | 0 | 0 | 16 | K | 2 |  |  |  | ROZPOCET |  |  |  |  | 0 | 0 | 0 | 0 | 0 | 1 | 0 | 16 | 356248571
| VV |  | N01 Heb 180 | [15 empty] | VV | 2 | 1 | True | 0 | ROZPOCET
| VV |  | 4,7*3*(0,122+0,122+0,18+0,18+0,18+0,18) |  | 13.592 | [13 empty] | VV | 2 | 2 | True | 0 | ROZPOCET
| VV |  | V01 Heb 160 | [15 empty] | VV | 2 | 1 | True | 0 | ROZPOCET
| VV |  | 4*11*(0,16+0,16+0,104+0,104+0,16+0,16) |  | 37.312 | [13 empty] | VV | 2 | 2 | True | 0 | ROZPOCET
| VV |  | S01 Heb 180 | [15 empty] | VV | 2 | 1 | True | 0 | ROZPOCET
| VV |  | 3*5,1*(0,122+0,122+0,18+0,18+0,18+0,18) |  | 14.749 | [13 empty] | VV | 2 | 2 | True | 0 | ROZPOCET
| VV |  | S02 Heb 180 | [15 empty] | VV | 2 | 1 | True | 0 | ROZPOCET
| VV |  | 3,2*3*(0,122+0,122+0,18+0,18+0,18+0,18) |  | 9.254 | [13 empty] | VV | 2 | 2 | True | 0 | ROZPOCET
| VV |  | Součet |  | 74.907 | [13 empty] | VV | 2 | 4 | True | 1 | ROZPOCET
38 | M | 15625101 | drát metalizační Zn D 3mm | kg | 58.427 |  | 0 |  |  |  | základní | 0 | 0 | 0.001 | 0.058427 | 0 | 0 | 32 | M | 2 |  |  |  | ROZPOCET |  |  |  |  | 0 | 0 | 0 | 0 | 0 | 1 | 0 | 16 | 132868592
| VV |  | 74,907*0,78 'Přepočtené koeficientem množství |  | 58.427 | [13 empty] | VV | 2 | 2 | False | 1 | ROZPOCET

## SO07 - Sklad
[9 empty] | >> skryté sloupce << | [9 empty] | {c1c65d74-974e-47e2-91da-960976e3e4de} | [5 empty] | str | Plocha střechy, panelů | 226,39 | 3
[19 empty] | 2 | [5 empty] | D01 | Skladba D01 | 198,72 | 3
| KRYCÍ LIST SOUPISU PRACÍ | [8 empty] | v --- níže se nacházejí doplnkové a pomocné údaje k sestavám --- v | [8 empty] | False | [5 empty] | stěny | Plocha stěn | 336,736 | 3
[25 empty] | D03 | Skladba D03 | 11,84 | 3
Stavba:
Sklad a přístřešek pro svařován a retenční nádrž, SAKO Brno a.s.
Objekt:
| SO07 | Sklad
| KSO: |  |  |  |  | CC-CZ:
| Místo: |  | Brno - Komárov |  |  | Datum: | 22. 7. 2022
| Zadavatel: |  |  |  |  | IČ:
DIČ:
| Zhotovitel: |  |  |  |  | IČ: | Vyplň údaj
|  | Vyplň údaj |  |  |  | DIČ: | Vyplň údaj
| Projektant: |  |  |  |  | IČ:
DIČ:
| Zpracovatel: |  |  |  |  | IČ:
DIČ:
Poznámka:
| Cena bez DPH | [5 empty] | 0
|  |  | Základ daně |  |  | Sazba daně | Výše daně
| DPH | základní | 0 |  |  | 21% | 0
|  | snížená | 0 |  |  | 15% | 0
|  | zákl. přenesená | 0 |  |  | 21% | 0
|  | sníž. přenesená | 0 |  |  | 15% | 0
|  | nulová | 0 |  |  | 0% | 0
| Cena s DPH |  |  | v | CZK |  | 0
| Projektant |  |  | Zpracovatel
| Datum a podpis: |  | Razítko | Datum a podpis: |  |  | Razítko
| Objednavatel |  |  | Zhotovitel
| Datum a podpis: |  | Razítko | Datum a podpis: |  |  | Razítko
REKAPITULACE ČLENĚNÍ SOUPISU PRACÍ
Stavba:
Sklad a přístřešek pro svařován a retenční nádrž, SAKO Brno a.s.
Objekt:
Sklad
Místo: |  |  | Brno - Komárov |  |  | Datum: | 22. 7. 2022
Zadavatel: | [5 empty] | Projektant:
Zhotovitel: |  |  | Vyplň údaj |  |  | Zpracovatel:
Kód dílu - Popis | [6 empty] | Cena celkem [CZK]
Náklady ze soupisu prací | [6 empty] | 0 | [12 empty] | -1
| HSV - Práce a dodávky HSV | [5 empty] | 0
| 01 - Profese a vedlejší činnosti | [5 empty] | 0
| 1 - Zemní práce | [5 empty] | 0
| 2 - Zakládání | [5 empty] | 0
| 3 - Svislé a kompletní konstrukce | [5 empty] | 0
| 4 - Vodorovné konstrukce | [5 empty] | 0
| 6 - Úpravy povrchů, podlahy a osazování výplní | [5 empty] | 0
| 9 - Ostatní konstrukce a práce, bourání | [5 empty] | 0
| 998 - Přesun hmot | [5 empty] | 0
| PSV - Práce a dodávky PSV | [5 empty] | 0
| 711 - Izolace proti vodě, vlhkosti a plynům | [5 empty] | 0
| 712 - Povlakové krytiny | [5 empty] | 0
| 713 - Izolace tepelné | [5 empty] | 0
| 762 - Konstrukce tesařské | [5 empty] | 0
| 763 - Konstrukce suché výstavby | [5 empty] | 0
| 764 - Konstrukce klempířské | [5 empty] | 0
| 767 - Konstrukce zámečnické | [5 empty] | 0
| 783 - Dokončovací práce - nátěry | [5 empty] | 0
| 784 - Dokončovací práce - malby a tapety | [5 empty] | 0
| 789 - Povrchové úpravy ocelových konstrukcí a technologických zařízení | [5 empty] | 0
SOUPIS PRACÍ
Stavba:
Sklad a přístřešek pro svařován a retenční nádrž, SAKO Brno a.s.
Objekt:
Sklad
Místo: |  |  | Brno - Komárov |  |  | Datum: | 22. 7. 2022
Zadavatel: | [5 empty] | Projektant:
Zhotovitel: |  |  | Vyplň údaj |  |  | Zpracovatel:
PČ | Typ | Kód | Popis | MJ | Množství | J.cena [CZK] | Cena celkem [CZK] | Cenová soustava |  |  | DPH | J. Nh [h] | Nh celkem [h] | J. hmotnost [t] | Hmotnost celkem [t] | J. suť [t] | Suť Celkem [t]
Náklady soupisu celkem | [6 empty] | 0 | [5 empty] | 3563.9203 |  | 405.2843 |  | 0.1242 |  | D | -1 | [14 empty] | 0
| D | HSV | Práce a dodávky HSV |  |  |  | 0 | [5 empty] | 3011.1891 |  | 401.361 |  | 0 | 1 | D | 0 |  |  |  | ROZPOCET | [10 empty] | 0
| D | 01 | Profese a vedlejší činnosti |  |  |  | 0 | [5 empty] | 0 |  | 0 |  | 0 | 1 | D | 1 |  |  |  | ROZPOCET | [10 empty] | 0
1 | K | 21321123231231 | Vytyčení stavby | kpl | 1 |  | 0 |  |  |  | základní | 0 | 0 | 0 | 0 | 0 | 0 | 4 | K | 2 |  |  |  | ROZPOCET |  |  |  |  | 0 | 0 | 0 | 0 | 0 | 1 | 0 | 4 | 321441509
2 | K | 2132RX00001a | P1/ Střešní bodový světlík včetně základny, dle specifikace v PD | kus | 4 |  | 0 |  |  |  | základní | 0 | 0 | 0 | 0 | 0 | 0 | 4 | K | 2 |  |  |  | ROZPOCET |  |  |  |  | 0 | 0 | 0 | 0 | 0 | 1 | 0 | 4 | 155087706
3 | K | 2132RX00001 | P2/ Sněhový zachytávač, Al plech, dle specifikace v PD | kus | 12 |  | 0 |  |  |  | základní | 0 | 0 | 0 | 0 | 0 | 0 | 4 | K | 2 |  |  |  | ROZPOCET |  |  |  |  | 0 | 0 | 0 | 0 | 0 | 1 | 0 | 4 | -1602893061
4 | K | 2132RX0000233 | P3/ Prostup VZT potrubí, dle specifikace v PD | kpl | 1 |  | 0 |  |  |  | základní | 0 | 0 | 0 | 0 | 0 | 0 | 4 | K | 2 |  |  |  | ROZPOCET |  |  |  |  | 0 | 0 | 0 | 0 | 0 | 1 | 0 | 4 | -824016080
5 | K | 2132RX0000234a | P6/ Zachytávač sněhu na stávající objekt dílen, dle specifikace v PD | kpl | 28 |  | 0 |  |  |  | základní | 0 | 0 | 0 | 0 | 0 | 0 | 4 | K | 2 |  |  |  | ROZPOCET |  |  |  |  | 0 | 0 | 0 | 0 | 0 | 1 | 0 | 4 | 695068909
6 | K | 2132RX0000235aa | P4/ Šachtový litinový plynotěsný poklop, pr. 785 mm, dle specifikace v PD | kpl | 2 |  | 0 |  |  |  | základní | 0 | 0 | 0 | 0 | 0 | 0 | 4 | K | 2 |  |  |  | ROZPOCET |  |  |  |  | 0 | 0 | 0 | 0 | 0 | 1 | 0 | 4 | 909786069
7 | K | 2132RX0000234 | P5/ Šachtový litinový poklop, pr. 650 mm, dle specifikace v PD | kpl | 2 |  | 0 |  |  |  | základní | 0 | 0 | 0 | 0 | 0 | 0 | 4 | K | 2 |  |  |  | ROZPOCET |  |  |  |  | 0 | 0 | 0 | 0 | 0 | 1 | 0 | 4 | -1462408049
8 | K | 2132RX0000235 | P7/ Kónus DN 800, 1000/625 se stupadly, tl 120 mm | kpl | 4 |  | 0 |  |  |  | základní | 0 | 0 | 0 | 0 | 0 | 0 | 4 | K | 2 |  |  |  | ROZPOCET |  |  |  |  | 0 | 0 | 0 | 0 | 0 | 1 | 0 | 4 | 392886782
9 | K | 2132RX0000236 | P8/ Vnitřní parapet z PVC, 1250x100mm. dle specifikace v PD | kpl | 1 |  | 0 |  |  |  | základní | 0 | 0 | 0 | 0 | 0 | 0 | 4 | K | 2 |  |  |  | ROZPOCET |  |  |  |  | 0 | 0 | 0 | 0 | 0 | 1 | 0 | 4 | 1454861423
10 | K | 2132RX1 | Příprava podkladů k úžívání stavby a její kolaudace | kpl | 1 |  | 0 |  |  |  | základní | 0 | 0 | 0 | 0 | 0 | 0 | 4 | K | 2 |  |  |  | ROZPOCET |  |  |  |  | 0 | 0 | 0 | 0 | 0 | 1 | 0 | 4 | 1243645506
11 | K | 2132RX12 | Převzetí staveniště | kpl | 1 |  | 0 |  |  |  | základní | 0 | 0 | 0 | 0 | 0 | 0 | 4 | K | 2 |  |  |  | ROZPOCET |  |  |  |  | 0 | 0 | 0 | 0 | 0 | 1 | 0 | 4 | -2043229121
12 | K | 2132RX123 | Zařízení staveniště (zřízení, odstranění, pronájem) | kpl | 1 |  | 0 |  |  |  | základní | 0 | 0 | 0 | 0 | 0 | 0 | 4 | K | 2 |  |  |  | ROZPOCET |  |  |  |  | 0 | 0 | 0 | 0 | 0 | 1 | 0 | 4 | 236338729
13 | K | 2132RX124 | Geometrický plán | kpl | 1 |  | 0 |  |  |  | základní | 0 | 0 | 0 | 0 | 0 | 0 | 4 | K | 2 |  |  |  | ROZPOCET |  |  |  |  | 0 | 0 | 0 | 0 | 0 | 1 | 0 | 4 | 761042296
| D | 1 | Zemní práce |  |  |  | 0 | [5 empty] | 771.6128 |  | 0 |  | 0 | 1 | D | 1 |  |  |  | ROZPOCET | [10 empty] | 0
14 | K | 131213701 | Hloubení nezapažených jam v soudržných horninách třídy těžitelnosti I skupiny 3 ručně | m3 | 0.6 |  | 0 |  |  |  | základní | 3.613 | 2.1678 | 0 | 0 | 0 | 0 | 4 | K | 2 |  |  |  | ROZPOCET |  |  |  |  | 0 | 0 | 0 | 0 | 0 | 1 | 0 | 4 | -235211838
15 | K | 13121RX1 | Hutnění podloží | m2 | 198.72 |  | 0 |  |  |  | základní | 3.613 | 717.9754 | 0 | 0 | 0 | 0 | 4 | K | 2 |  |  |  | ROZPOCET |  |  |  |  | 0 | 0 | 0 | 0 | 0 | 1 | 0 | 4 | 1616672450
| VV |  | d01 |  | 198.72 | [13 empty] | VV | 2 | 2 | True | 1 | ROZPOCET
16 | K | 132251102 | Hloubení rýh nezapažených š do 800 mm v hornině třídy těžitelnosti I skupiny 3 objem do 50 m3 strojně | m3 | 33.2 |  | 0 |  |  |  | základní | 1.122 | 37.2504 | 0 | 0 | 0 | 0 | 4 | K | 2 |  |  |  | ROZPOCET |  |  |  |  | 0 | 0 | 0 | 0 | 0 | 1 | 0 | 4 | -1408673382
| VV |  | ZP01 | [15 empty] | VV | 2 | 1 | True | 0 | ROZPOCET
| VV |  | 41,5*0,5*(0,8+0,2) |  | 20.75 | [13 empty] | VV | 2 | 2 | True | 0 | ROZPOCET
| VV |  | ZP02 | [15 empty] | VV | 2 | 1 | True | 0 | ROZPOCET
| VV |  | 41,5*0,3*(0,6+0,4) |  | 12.45 | [13 empty] | VV | 2 | 2 | True | 0 | ROZPOCET
| VV |  | Součet |  | 33.2 | [13 empty] | VV | 2 | 4 | True | 1 | ROZPOCET
17 | K | 162751117 | Vodorovné přemístění přes 9 000 do 10000 m výkopku/sypaniny z horniny třídy těžitelnosti I skupiny 1 až 3 | m3 | 163.44 |  | 0 |  |  |  | základní | 0.087 | 14.2193 | 0 | 0 | 0 | 0 | 4 | K | 2 |  |  |  | ROZPOCET |  |  |  |  | 0 | 0 | 0 | 0 | 0 | 1 | 0 | 4 | 1793474428
| VV |  | 0,6+33,2+129,64 |  | 163.44 | [13 empty] | VV | 2 | 2 | True | 1 | ROZPOCET
18 | K | 171201231 | Poplatek za uložení zeminy a kamení na recyklační skládce (skládkovné) kód odpadu 17 05 04 | t | 293.4 |  | 0 |  |  |  | základní | 0 | 0 | 0 | 0 | 0 | 0 | 4 | K | 2 |  |  |  | ROZPOCET |  |  |  |  | 0 | 0 | 0 | 0 | 0 | 1 | 0 | 4 | 1814474977
| VV |  | 163*1,8 |  | 293.4 | [13 empty] | VV | 2 | 2 | True | 1 | ROZPOCET
| D | 2 | Zakládání |  |  |  | 0 | [5 empty] | 209.0303 |  | 228.2259 |  | 0 | 1 | D | 1 |  |  |  | ROZPOCET | [10 empty] | 0
19 | K | 213311113 | Polštáře zhutněné pod základy z kameniva drceného frakce 0 až 63 mm | m3 | 39.744 |  | 0 |  |  |  | základní | 1.085 | 43.1222 | 2.16 | 85.847 | 0 | 0 | 4 | K | 2 |  |  |  | ROZPOCET |  |  |  |  | 0 | 0 | 0 | 0 | 0 | 1 | 0 | 4 | 1155888348
| VV |  | d01*0,2 |  | 39.744 | [13 empty] | VV | 2 | 2 | True | 1 | ROZPOCET
20 | K | 229942112R01 | Trubkové mikropiloty z oc.11 375, hladké D 105 mm | m | 56 |  | 0 |  |  |  | základní | 1.07 | 59.92 | 0 | 0 | 0 | 0 | 4 | K | 2 |  |  |  | ROZPOCET |  |  |  |  | 0 | 0 | 0 | 0 | 0 | 1 | 0 | 4 | 701316110
| VV |  | 14*4 |  | 56 | [13 empty] | VV | 2 | 2 | True | 1 | ROZPOCET
21 | M | 13411000 | tyč ocelová kruhová jakost S235JR (11 375) D 105mm | t | 1.3345 |  | 0 |  |  |  | základní | 0 | 0 | 1 | 1.3345 | 0 | 0 | 8 | M | 2 |  |  |  | ROZPOCET |  |  |  |  | 0 | 0 | 0 | 0 | 0 | 1 | 0 | 4 | 407719083
| VV |  | 1,271 + 5% PROŘEZ |  | 1.271 | [13 empty] | VV | 2 | 2 | True | 1 | ROZPOCET
22 | K | 273313711 | Základové desky z betonu tř. C 20/25 | m3 | 29.808 |  | 0 |  |  |  | základní | 0.584 | 17.4079 | 2.5019 | 74.5757 | 0 | 0 | 4 | K | 2 |  |  |  | ROZPOCET |  |  |  |  | 0 | 0 | 0 | 0 | 0 | 1 | 0 | 4 | -465984538
| VV |  | d01*0,15 |  | 29.808 | [13 empty] | VV | 2 | 2 | True | 0 | ROZPOCET
| VV |  | Součet |  | 29.808 | [13 empty] | VV | 2 | 4 | True | 1 | ROZPOCET
23 | K | 273351121 | Zřízení bednění základových desek | m2 | 40.91 |  | 0 |  |  |  | základní | 0.3 | 12.273 | 0.00247 | 0.10105 | 0 | 0 | 4 | K | 2 |  |  |  | ROZPOCET |  |  |  |  | 0 | 0 | 0 | 0 | 0 | 1 | 0 | 4 | 1192107125
| VV |  | 0,5*(5,71+5,71+0,5+0,25+0,5+0,25) |  | 6.46 | [13 empty] | VV | 2 | 2 | True | 0 | ROZPOCET
| VV |  | 0,5*(7+7+7+4,75+4,75+3,45+0,5)*2 |  | 34.45 | [13 empty] | VV | 2 | 2 | True | 0 | ROZPOCET
| VV |  | Součet |  | 40.91 | [13 empty] | VV | 2 | 4 | True | 1 | ROZPOCET
24 | K | 273351122 | Odstranění bednění základových desek | m2 | 40.91 |  | 0 |  |  |  | základní | 0.152 | 6.2183 | 0 | 0 | 0 | 0 | 4 | K | 2 |  |  |  | ROZPOCET |  |  |  |  | 0 | 0 | 0 | 0 | 0 | 1 | 0 | 4 | 1855791474
25 | K | 273362021 | Výztuž základových desek svařovanými sítěmi Kari | t | 0.909 |  | 0 |  |  |  | základní | 15.231 | 13.845 | 1.0628 | 0.96606 | 0 | 0 | 4 | K | 2 |  |  |  | ROZPOCET |  |  |  |  | 0 | 0 | 0 | 0 | 0 | 1 | 0 | 4 | 1969876611
| VV |  | 0.909 |  | 2.727 | [13 empty] | VV | 2 | 2 | True | 1 | ROZPOCET
Výztuž napočítána i pro ŽB podkladní desku
26 | K | 274313711 | Základové pásy z betonu tř. C 20/25 | m3 | 24.07 |  | 0 |  |  |  | základní | 0.584 | 14.0569 | 2.5019 | 60.22 | 0 | 0 | 4 | K | 2 |  |  |  | ROZPOCET |  |  |  |  | 0 | 0 | 0 | 0 | 0 | 1 | 0 | 4 | -115426255
| VV |  | ZP01 | [15 empty] | VV | 2 | 1 | True | 0 | ROZPOCET
| VV |  | 41,5*0,5*0,8 |  | 16.6 | [13 empty] | VV | 2 | 2 | True | 0 | ROZPOCET
| VV |  | ZP02 | [15 empty] | VV | 2 | 1 | True | 0 | ROZPOCET
| VV |  | 41,5*0,3*0,6 |  | 7.47 | [13 empty] | VV | 2 | 2 | True | 0 | ROZPOCET
| VV |  | Součet |  | 24.07 | [13 empty] | VV | 2 | 4 | True | 1 | ROZPOCET
27 | K | 274361821 | Výztuž základových pasů betonářskou ocelí 10 505 (R) | t | 1.555 |  | 0 |  |  |  | základní | 23.968 | 37.2702 | 1.0606 | 1.6493 | 0 | 0 | 4 | K | 2 |  |  |  | ROZPOCET |  |  |  |  | 0 | 0 | 0 | 0 | 0 | 1 | 0 | 4 | 565868044
| VV |  | dle PD statiky | [15 empty] | VV | 2 | 1 | True | 0 | ROZPOCET
| VV |  | 1,55484 |  | 1.555 | [13 empty] | VV | 2 | 2 | True | 1 | ROZPOCET
| VV |  | výztuž jak pro objekt SO06, tak SO07 | [15 empty] | VV | 2 | 1 | True | 0 | ROZPOCET
28 | K | 275313711 | Základové patky z betonu tř. C 20/25 | m3 | 1.4 |  | 0 |  |  |  | základní | 0.584 | 0.8176 | 2.5019 | 3.5026 | 0 | 0 | 4 | K | 2 |  |  |  | ROZPOCET |  |  |  |  | 0 | 0 | 0 | 0 | 0 | 1 | 0 | 4 | -623178306
| VV |  | 0,5*0,5*(0,832-0,432)*14 |  | 1.4 | [13 empty] | VV | 2 | 2 | True | 1 | ROZPOCET
29 | K | 275351121 | Zřízení bednění základových patek | m2 | 11.2 |  | 0 |  |  |  | základní | 0.274 | 3.0688 | 0.00264 | 0.029568 | 0 | 0 | 4 | K | 2 |  |  |  | ROZPOCET |  |  |  |  | 0 | 0 | 0 | 0 | 0 | 1 | 0 | 4 | 1730831028
| VV |  | 0,4*0,5*4*14 |  | 11.2 | [13 empty] | VV | 2 | 2 | True | 1 | ROZPOCET
30 | K | 275351122 | Odstranění bednění základových patek | m2 | 11.2 |  | 0 |  |  |  | základní | 0.092 | 1.0304 | 0 | 0 | 0 | 0 | 4 | K | 2 |  |  |  | ROZPOCET |  |  |  |  | 0 | 0 | 0 | 0 | 0 | 1 | 0 | 4 | 1952706677
| D | 3 | Svislé a kompletní konstrukce |  |  |  | 0 | [5 empty] | 453.19 |  | 41.2531 |  | 0 | 1 | D | 1 |  |  |  | ROZPOCET | [10 empty] | 0
31 | K | 311235121 | Zdivo jednovrstvé z cihel broušených do P10 na tenkovrstvou maltu tl 200 mm | m2 | 14.95 |  | 0 |  |  |  | základní | 0.612 | 9.1494 | 0.13709 | 2.0495 | 0 | 0 | 4 | K | 2 |  |  |  | ROZPOCET |  |  |  |  | 0 | 0 | 0 | 0 | 0 | 1 | 0 | 4 | -124024899
| VV |  | (3,55+3,15)*2,5 |  | 16.75 | [13 empty] | VV | 2 | 2 | True | 0 | ROZPOCET
| VV |  | -0,9*2 |  | -1.8 | [13 empty] | VV | 2 | 2 | True | 0 | ROZPOCET
| VV |  | Součet |  | 14.95 | [13 empty] | VV | 2 | 4 | True | 1 | ROZPOCET
32 | K | 311235161 | Zdivo jednovrstvé z cihel broušených přes P10 do P15 na tenkovrstvou maltu tl 300 mm | m2 | 112.14 |  | 0 |  |  |  | základní | 0.83 | 93.0762 | 0.25622 | 28.7325 | 0 | 0 | 4 | K | 2 |  |  |  | ROZPOCET |  |  |  |  | 0 | 0 | 0 | 0 | 0 | 1 | 0 | 4 | 1146336656
| VV |  | (35)*2,25 |  | 78.75 | [13 empty] | VV | 2 | 2 | True | 0 | ROZPOCET
| VV |  | 6,3*5,3 |  | 33.39 | [13 empty] | VV | 2 | 2 | True | 0 | ROZPOCET
| VV |  | Součet |  | 112.14 | [13 empty] | VV | 2 | 4 | True | 1 | ROZPOCET
33 | K | 317168052.WNR | Překlad vysoký Porotherm KP 7 dl 1250 mm | kus | 3 |  | 0 |  |  |  | základní | 0.253 | 0.759 | 0.04555 | 0.13665 | 0 | 0 | 4 | K | 2 |  |  |  | ROZPOCET |  |  |  |  | 0 | 0 | 0 | 0 | 0 | 1 | 0 | 4 | -1595147920
34 | K | 342151111 | Montáž opláštění stěn ocelových kcí ze sendvičových panelů šroubovaných budov v do 6 m | m2 | 336.736 |  | 0 |  |  |  | základní | 1.04 | 350.2054 | 0 | 0 | 0 | 0 | 4 | K | 2 |  |  |  | ROZPOCET |  |  |  |  | 0 | 0 | 0 | 0 | 0 | 1 | 0 | 4 | -1273648867
| VV |  | stěny |  | 336.736 | [13 empty] | VV | 2 | 2 | True | 1 | ROZPOCET
35 | M | 55324763 | panel sendvičový stěnový vnější, z minerální vlny, skryté kotvení, U 0,27W/m2K, modulová/celková š 1000/1054mm tl 150mm - součástí dodávky jsou veškeré kotvící, klempířské a jiné prvky a výrobky spojené s dodávkou panelů | m2 | 370.41 |  | 0 |  |  |  | základní | 0 | 0 | 0.0279 | 10.3344 | 0 | 0 | 8 | M | 2 |  |  |  | ROZPOCET |  |  |  |  | 0 | 0 | 0 | 0 | 0 | 1 | 0 | 4 | -359325301
| VV |  | 336,736*1,1 'Přepočtené koeficientem množství |  | 370.41 | [13 empty] | VV | 2 | 2 | False | 1 | ROZPOCET
| D | 4 | Vodorovné konstrukce |  |  |  | 0 | [5 empty] | 278.092 |  | 10.7833 |  | 0 | 1 | D | 1 |  |  |  | ROZPOCET | [10 empty] | 0
36 | K | 417321414 | Ztužující pásy a věnce ze ŽB tř. C 20/25 | m3 | 2.601 |  | 0 |  |  |  | základní | 1.448 | 3.7662 | 2.502 | 6.5076 | 0 | 0 | 4 | K | 2 |  |  |  | ROZPOCET |  |  |  |  | 0 | 0 | 0 | 0 | 0 | 1 | 0 | 4 | 1138325956
| VV |  | vnitřní stěna | [15 empty] | VV | 2 | 1 | True | 0 | ROZPOCET
| VV |  | 0,15*0,2*(3,55+3,15) |  | 0.201 | [13 empty] | VV | 2 | 2 | True | 0 | ROZPOCET
| VV |  | obvodová stěna | [15 empty] | VV | 2 | 1 | True | 0 | ROZPOCET
| VV |  | 0,2*2*(6) |  | 2.4 | [13 empty] | VV | 2 | 2 | True | 0 | ROZPOCET
| VV |  | Součet |  | 2.601 | [13 empty] | VV | 2 | 4 | True | 1 | ROZPOCET
37 | K | 417351115 | Zřízení bednění ztužujících věnců | m2 | 5.75 |  | 0 |  |  |  | základní | 0.755 | 4.3412 | 0.00576 | 0.03312 | 0 | 0 | 4 | K | 2 |  |  |  | ROZPOCET |  |  |  |  | 0 | 0 | 0 | 0 | 0 | 1 | 0 | 4 | -2068928883
| VV |  | 0,25*2*(3,55+3,15) |  | 3.35 | [13 empty] | VV | 2 | 2 | True | 0 | ROZPOCET
| VV |  | obvodová stěna | [15 empty] | VV | 2 | 1 | True | 0 | ROZPOCET
| VV |  | 0,2*2*(6) |  | 2.4 | [13 empty] | VV | 2 | 2 | True | 0 | ROZPOCET
| VV |  | Součet |  | 5.75 | [13 empty] | VV | 2 | 4 | True | 1 | ROZPOCET
38 | K | 417351116 | Odstranění bednění ztužujících věnců | m2 | 5.75 |  | 0 |  |  |  | základní | 0.26 | 1.495 | 0 | 0 | 0 | 0 | 4 | K | 2 |  |  |  | ROZPOCET |  |  |  |  | 0 | 0 | 0 | 0 | 0 | 1 | 0 | 4 | 471387621
39 | K | 417361821 | Výztuž ztužujících pásů a věnců betonářskou ocelí 10 505 | t | 1.704 |  | 0 |  |  |  | základní | 28.692 | 48.8912 | 1.0529 | 1.7942 | 0 | 0 | 4 | K | 2 |  |  |  | ROZPOCET |  |  |  |  | 0 | 0 | 0 | 0 | 0 | 1 | 0 | 4 | -1757322127
| VV |  | u oplocení | [15 empty] | VV | 2 | 1 | True | 0 | ROZPOCET
| VV |  | 1,038 |  | 1.038 | [13 empty] | VV | 2 | 2 | True | 0 | ROZPOCET
| VV |  | u dílny | [15 empty] | VV | 2 | 1 | True | 0 | ROZPOCET
| VV |  | 0,387 |  | 0.387 | [13 empty] | VV | 2 | 2 | True | 0 | ROZPOCET
| VV |  | 0,279 |  | 0.279 | [13 empty] | VV | 2 | 2 | True | 0 | ROZPOCET
| VV |  | Součet |  | 1.704 | [13 empty] | VV | 2 | 4 | True | 1 | ROZPOCET
40 | K | 444151111 | Montáž krytiny ocelových střech ze sendvičových panelů šroubovaných budov v do 6 m | m2 | 226.39 |  | 0 |  |  |  | základní | 0.97 | 219.5983 | 0 | 0 | 0 | 0 | 4 | K | 2 |  |  |  | ROZPOCET |  |  |  |  | 0 | 0 | 0 | 0 | 0 | 1 | 0 | 4 | -368221576
| VV |  | str |  | 226.39 | [13 empty] | VV | 2 | 2 | True | 1 | ROZPOCET
41 | M | 55324731 | panel sendvičový střešní, viditelné kotvení, z minrální vlny, U 0,34W/m2K, modulová/celková š 1000/1083mm tl 200 - - součástí dodávky jsou veškeré kotvící, klempířské a jiné prvky a výrobky spojené s dodávkou panelů | m2 | 233.182 |  | 0 |  |  |  | základní | 0 | 0 | 0.0105 | 2.4484 | 0 | 0 | 8 | M | 2 |  |  |  | ROZPOCET |  |  |  |  | 0 | 0 | 0 | 0 | 0 | 1 | 0 | 4 | 1960293880
| VV |  | 226,39*1,03 'Přepočtené koeficientem množství |  | 233.182 | [13 empty] | VV | 2 | 2 | False | 1 | ROZPOCET
| D | 6 | Úpravy povrchů, podlahy a osazování výplní |  |  |  | 0 | [5 empty] | 414.7105 |  | 106.9398 |  | 0 | 1 | D | 1 |  |  |  | ROZPOCET | [10 empty] | 0
42 | K | 612131101 | Cementový postřik vnitřních stěn nanášený celoplošně ručně | m2 | 146.003 |  | 0 |  |  |  | základní | 0.117 | 17.0824 | 0.00735 | 1.0731 | 0 | 0 | 4 | K | 2 |  |  |  | ROZPOCET |  |  |  |  | 0 | 0 | 0 | 0 | 0 | 1 | 0 | 4 | -786508316
| VV |  | 2,5*(3,55+3,75+3,095+3,15) |  | 33.863 | [13 empty] | VV | 2 | 2 | True | 0 | ROZPOCET
| VV |  | (35)*2,25 |  | 78.75 | [13 empty] | VV | 2 | 2 | True | 0 | ROZPOCET
| VV |  | 5,3*6,3 |  | 33.39 | [13 empty] | VV | 2 | 2 | True | 0 | ROZPOCET
| VV |  | Součet |  | 146.003 | [13 empty] | VV | 2 | 4 | True | 1 | ROZPOCET
43 | K | 612321141 | Vápenocementová omítka štuková dvouvrstvá vnitřních stěn nanášená ručně | m2 | 146.003 |  | 0 |  |  |  | základní | 0.47 | 68.6214 | 0.01838 | 2.6835 | 0 | 0 | 4 | K | 2 |  |  |  | ROZPOCET |  |  |  |  | 0 | 0 | 0 | 0 | 0 | 1 | 0 | 4 | -460512729
| VV |  | 2,5*(3,55+3,75+3,095+3,15) |  | 33.863 | [13 empty] | VV | 2 | 2 | True | 0 | ROZPOCET
| VV |  | (35)*2,25 |  | 78.75 | [13 empty] | VV | 2 | 2 | True | 0 | ROZPOCET
| VV |  | 5,3*6,3 |  | 33.39 | [13 empty] | VV | 2 | 2 | True | 0 | ROZPOCET
| VV |  | Součet |  | 146.003 | [13 empty] | VV | 2 | 4 | True | 1 | ROZPOCET
44 | K | 621211021 | Montáž kontaktního zateplení vnějších podhledů lepením a mechanickým kotvením polystyrénových desek do betonu nebo zdiva tl přes 80 do 120 mm | m2 | 129.64 |  | 0 |  |  |  | základní | 1.36 | 176.3104 | 0.0086 | 1.1149 | 0 | 0 | 4 | K | 2 |  |  |  | ROZPOCET |  |  |  |  | 0 | 0 | 0 | 0 | 0 | 1 | 0 | 4 | 1380997111
| VV |  | (2,25+0,5)*35 |  | 96.25 | [13 empty] | VV | 2 | 2 | True | 0 | ROZPOCET
| VV |  | 5,3*6,3 |  | 33.39 | [13 empty] | VV | 2 | 2 | True | 0 | ROZPOCET
| VV |  | Součet |  | 129.64 | [13 empty] | VV | 2 | 4 | True | 1 | ROZPOCET
45 | M | 28375937 | deska EPS 70 fasádní λ=0,039 tl 90mm | m2 | 136.122 |  | 0 |  |  |  | základní | 0 | 0 | 0.00153 | 0.20827 | 0 | 0 | 8 | M | 2 |  |  |  | ROZPOCET |  |  |  |  | 0 | 0 | 0 | 0 | 0 | 1 | 0 | 4 | -397576180
| VV |  | 129,64*1,05 'Přepočtené koeficientem množství |  | 136.122 | [13 empty] | VV | 2 | 2 | False | 1 | ROZPOCET
46 | K | 622131101 | Cementový postřik vnějších stěn nanášený celoplošně ručně | m2 | 3.06 |  | 0 |  |  |  | základní | 0.087 | 0.26622 | 0.00735 | 0.022491 | 0 | 0 | 4 | K | 2 |  |  |  | ROZPOCET |  |  |  |  | 0 | 0 | 0 | 0 | 0 | 1 | 0 | 4 | -1703106610
| VV |  | 0,3*(5,7+4,5) |  | 3.06 | [13 empty] | VV | 2 | 2 | True | 1 | ROZPOCET
47 | K | 622321121 | Vápenocementová omítka hladká jednovrstvá vnějších stěn nanášená ručně | m2 | 3.06 |  | 0 |  |  |  | základní | 0.38 | 1.1628 | 0.0231 | 0.070686 | 0 | 0 | 4 | K | 2 |  |  |  | ROZPOCET |  |  |  |  | 0 | 0 | 0 | 0 | 0 | 1 | 0 | 4 | 12381188
48 | K | 631311135 | Mazanina tl přes 120 do 240 mm z betonu prostého bez zvýšených nároků na prostředí tř. C 20/25 | m3 | 39.744 |  | 0 |  |  |  | základní | 2.317 | 92.0868 | 2.5019 | 99.4343 | 0 | 0 | 4 | K | 2 |  |  |  | ROZPOCET |  |  |  |  | 0 | 0 | 0 | 0 | 0 | 1 | 0 | 4 | -2111712153
| VV |  | d01*0,2 |  | 39.744 | [13 empty] | VV | 2 | 2 | True | 1 | ROZPOCET
49 | K | 631319023 | Příplatek k mazanině tl přes 120 do 240 mm za přehlazení s poprášením cementem | m3 | 39.744 |  | 0 |  |  |  | základní | 0.675 | 26.8272 | 0.01 | 0.39744 | 0 | 0 | 4 | K | 2 |  |  |  | ROZPOCET |  |  |  |  | 0 | 0 | 0 | 0 | 0 | 1 | 0 | 4 | 23851849
50 | K | 631362021 | Výztuž mazanin svařovanými sítěmi Kari | t | 1.818 |  | 0 |  |  |  | základní | 15.231 | 27.69 | 1.0628 | 1.9321 | 0 | 0 | 4 | K | 2 |  |  |  | ROZPOCET |  |  |  |  | 0 | 0 | 0 | 0 | 0 | 1 | 0 | 4 | -1046033597
Výztuž napočítána i pro bet. Mazaninu tl. 200 mm KARI sítě ve dvou vrstvách
51 | K | 634112115 | Obvodová dilatace podlahovým páskem z pěnového PE mezi stěnou a mazaninou nebo potěrem v 150 mm | m | 104.23 |  | 0 |  |  |  | základní | 0.032 | 3.3354 | 2e-05 | 0.0020846 | 0 | 0 | 4 | K | 2 |  |  |  | ROZPOCET |  |  |  |  | 0 | 0 | 0 | 0 | 0 | 1 | 0 | 4 | -1092602073
| VV |  | 21,2+21,2+3,55+3,55+3,095+3,095+5,71+5,71 |  | 67.11 | [13 empty] | VV | 2 | 2 | True | 0 | ROZPOCET
| VV |  | 5,71+5,71+12,85+12,85 |  | 37.12 | [13 empty] | VV | 2 | 2 | True | 0 | ROZPOCET
| VV |  | Součet |  | 104.23 | [13 empty] | VV | 2 | 4 | True | 1 | ROZPOCET
52 | K | 63411RX1 | Detail napojení cihelného zdiva na sendvičové panely | m | 41.5 |  | 0 |  |  |  | základní | 0.032 | 1.328 | 2e-05 | 0.00083 | 0 | 0 | 4 | K | 2 |  |  |  | ROZPOCET |  |  |  |  | 0 | 0 | 0 | 0 | 0 | 1 | 0 | 4 | 2046541657
| VV |  | 6,5+35 |  | 41.5 | [13 empty] | VV | 2 | 2 | True | 1 | ROZPOCET
| D | 9 | Ostatní konstrukce a práce, bourání |  |  |  | 0 | [5 empty] | 845.6276 |  | 14.1589 |  | 0 | 1 | D | 1 |  |  |  | ROZPOCET | [10 empty] | 0
53 | K | 919726123 | Geotextilie pro ochranu, separaci a filtraci netkaná měrná hm přes 300 do 500 g/m2 | m2 | 198.72 |  | 0 |  |  |  | základní | 0.08 | 15.8976 | 0.00069 | 0.13712 | 0 | 0 | 4 | K | 2 |  |  |  | ROZPOCET |  |  |  |  | 0 | 0 | 0 | 0 | 0 | 1 | 0 | 4 | 1049297320
| VV |  | d01 |  | 198.72 | [13 empty] | VV | 2 | 2 | True | 1 | ROZPOCET
54 | K | 949101111 | Lešení pomocné pro objekty pozemních staveb s lešeňovou podlahou v do 1,9 m zatížení do 150 kg/m2 | m2 | 198.72 |  | 0 |  |  |  | základní | 0.105 | 20.8656 | 0.00013 | 0.025834 | 0 | 0 | 4 | K | 2 |  |  |  | ROZPOCET |  |  |  |  | 0 | 0 | 0 | 0 | 0 | 1 | 0 | 4 | -1709269885
| VV |  | 198,72 |  | 198.72 | [13 empty] | VV | 2 | 2 | True | 1 | ROZPOCET
55 | K | 952901111 | Vyčištění budov bytové a občanské výstavby při výšce podlaží do 4 m | m2 | 198.72 |  | 0 |  |  |  | základní | 0.308 | 61.2058 | 4e-05 | 0.0079488 | 0 | 0 | 4 | K | 2 |  |  |  | ROZPOCET |  |  |  |  | 0 | 0 | 0 | 0 | 0 | 1 | 0 | 4 | 481273718
| VV |  | 198,72 |  | 198.72 | [13 empty] | VV | 2 | 2 | True | 1 | ROZPOCET
56 | K | 953946131 | Montáž atypických ocelových kcí hmotnosti do 1 t z profilů hmotnosti přes 30 kg/m | t | 13.988 |  | 0 |  |  |  | základní | 53.45 | 747.6586 | 0 | 0 | 0 | 0 | 4 | K | 2 |  |  |  | ROZPOCET |  |  |  |  | 0 | 0 | 0 | 0 | 0 | 1 | 0 | 4 | -323598278
| VV |  | 13,988 |  | 13.988 | [13 empty] | VV | 2 | 2 | True | 1 | ROZPOCET
| VV |  | dle PD statiky, tybulka výkazu ocel. prvků | [15 empty] | VV | 2 | 1 | True | 0 | ROZPOCET
57 | M | 13010976 | ocel profilová | t | 13.988 |  | 0 |  |  |  | základní | 0 | 0 | 1 | 13.988 | 0 | 0 | 8 | M | 2 |  |  |  | ROZPOCET |  |  |  |  | 0 | 0 | 0 | 0 | 0 | 1 | 0 | 4 | 802798585
| VV |  | 13,988 |  | 13.988 | [13 empty] | VV | 2 | 2 | True | 1 | ROZPOCET
| D | 998 | Přesun hmot |  |  |  | 0 | [5 empty] | 38.9258 |  | 0 |  | 0 | 1 | D | 1 |  |  |  | ROZPOCET | [10 empty] | 0
58 | K | 998014011 | Přesun hmot pro budovy jednopodlažní s nezděným pláštěm | t | 401.297 |  | 0 |  |  |  | základní | 0.097 | 38.9258 | 0 | 0 | 0 | 0 | 4 | K | 2 |  |  |  | ROZPOCET |  |  |  |  | 0 | 0 | 0 | 0 | 0 | 1 | 0 | 4 | -1962773907
| D | PSV | Práce a dodávky PSV |  |  |  | 0 | [5 empty] | 552.7313 |  | 3.9233 |  | 0.1242 | 2 | D | 0 |  |  |  | ROZPOCET | [10 empty] | 0
| D | 711 | Izolace proti vodě, vlhkosti a plynům |  |  |  | 0 | [5 empty] | 51.0727 |  | 1.3962 |  | 0 | 2 | D | 1 |  |  |  | ROZPOCET | [10 empty] | 0
59 | K | 711111001 | Provedení izolace proti zemní vlhkosti vodorovné za studena nátěrem penetračním | m2 | 198.72 |  | 0 |  |  |  | základní | 0.024 | 4.7693 | 0 | 0 | 0 | 0 | 16 | K | 2 |  |  |  | ROZPOCET |  |  |  |  | 0 | 0 | 0 | 0 | 0 | 1 | 0 | 16 | -1859501895
| VV |  | d01 |  | 198.72 | [13 empty] | VV | 2 | 2 | True | 1 | ROZPOCET
60 | M | 11163150 | lak penetrační asfaltový | t | 0.066 |  | 0 |  |  |  | základní | 0 | 0 | 1 | 0.066 | 0 | 0 | 32 | M | 2 |  |  |  | ROZPOCET |  |  |  |  | 0 | 0 | 0 | 0 | 0 | 1 | 0 | 16 | 790427249
| VV |  | 198,72*0,00033 'Přepočtené koeficientem množství |  | 0.066 | [13 empty] | VV | 2 | 2 | False | 1 | ROZPOCET
61 | K | 711141559 | Provedení izolace proti zemní vlhkosti pásy přitavením vodorovné NAIP | m2 | 198.72 |  | 0 |  |  |  | základní | 0.222 | 44.1158 | 0.0004 | 0.079488 | 0 | 0 | 16 | K | 2 |  |  |  | ROZPOCET |  |  |  |  | 0 | 0 | 0 | 0 | 0 | 1 | 0 | 16 | -1905253074
| VV |  | d01 |  | 198.72 | [13 empty] | VV | 2 | 2 | True | 1 | ROZPOCET
62 | M | 62853004 | pás asfaltový natavitelný modifikovaný SBS tl 4,0mm s vložkou ze skleněné tkaniny a spalitelnou PE fólií nebo jemnozrnným minerálním posypem na horním povrchu | m2 | 231.608 |  | 0 |  |  |  | základní | 0 | 0 | 0.0054 | 1.2507 | 0 | 0 | 32 | M | 2 |  |  |  | ROZPOCET |  |  |  |  | 0 | 0 | 0 | 0 | 0 | 1 | 0 | 16 | -1280404993
| VV |  | 198,72*1,1655 'Přepočtené koeficientem množství |  | 231.608 | [13 empty] | VV | 2 | 2 | False | 1 | ROZPOCET
62/1 | K | 711132311R00 | Provedení izolace nopovou fólií pro ploše svislé, včetně uchycení a těsnění | m2 | 25 |  | 0
|  |  | 50*0,5 - plocha kolem objektu SO07 | 25
|  |  | (počítat s možnou nopovou fólií kolem stávajícího objektu dílen) | 0
63 | K | 998711101 | Přesun hmot tonážní pro izolace proti vodě, vlhkosti a plynům v objektech v do 6 m | t | 1.396 |  | 0 |  |  |  | základní | 1.567 | 2.1875 | 0 | 0 | 0 | 0 | 16 | K | 2 |  |  |  | ROZPOCET |  |  |  |  | 0 | 0 | 0 | 0 | 0 | 1 | 0 | 16 | 956785590
| D | 712 | Povlakové krytiny |  |  |  | 0 | [5 empty] | 0.53509 |  | 0.012021 |  | 0 | 2 | D | 1 |  |  |  | ROZPOCET | [10 empty] | 0
64 | K | 712361703 | Provedení povlakové krytiny střech do 10° fólií přilepenou v plné ploše | m2 | 3.795 |  | 0 |  |  |  | základní | 0.141 | 0.53509 | 0.00072 | 0.0027324 | 0 | 0 | 16 | K | 2 |  |  |  | ROZPOCET |  |  |  |  | 0 | 0 | 0 | 0 | 0 | 1 | 0 | 16 | 1114743459
| VV |  | detail D6 | [15 empty] | VV | 2 | 1 | True | 0 | ROZPOCET
| VV |  | 6,9*(0,1+0,3+0,15) |  | 3.795 | [13 empty] | VV | 2 | 2 | True | 1 | ROZPOCET
65 | M | 28342411 | fólie hydroizolační střešní mPVC s nakašírovaným PES rounem určená k lepení tl 1,5mm (účinná tloušťka) | m2 | 4.423 |  | 0 |  |  |  | základní | 0 | 0 | 0.0021 | 0.0092883 | 0 | 0 | 32 | M | 2 |  |  |  | ROZPOCET |  |  |  |  | 0 | 0 | 0 | 0 | 0 | 1 | 0 | 16 | 1063449342
| VV |  | 3,795*1,1655 'Přepočtené koeficientem množství |  | 4.423 | [13 empty] | VV | 2 | 2 | False | 1 | ROZPOCET
| D | 713 | Izolace tepelné |  |  |  | 0 | [5 empty] | 3.2909 |  | 0.028499 |  | 0 | 2 | D | 1 |  |  |  | ROZPOCET | [10 empty] | 0
66 | K | 713111121 | Montáž izolace tepelné spodem stropů s uchycením drátem rohoží, pásů, dílců, desek | m2 | 11.84 |  | 0 |  |  |  | základní | 0.231 | 2.735 | 0.0003 | 0.003552 | 0 | 0 | 16 | K | 2 |  |  |  | ROZPOCET |  |  |  |  | 0 | 0 | 0 | 0 | 0 | 1 | 0 | 16 | 1027199768
| VV |  | d03 |  | 11.84 | [13 empty] | VV | 2 | 2 | True | 1 | ROZPOCET
67 | M | 63152097 | pás tepelně izolační univerzální λ=0,032-0,033 tl 60mm | m2 | 12.432 |  | 0 |  |  |  | základní | 0 | 0 | 0.00168 | 0.020886 | 0 | 0 | 32 | M | 2 |  |  |  | ROZPOCET |  |  |  |  | 0 | 0 | 0 | 0 | 0 | 1 | 0 | 16 | 1318851196
| VV |  | 11,84*1,05 'Přepočtené koeficientem množství |  | 12.432 | [13 empty] | VV | 2 | 2 | False | 1 | ROZPOCET
68 | K | 713141331 | Montáž izolace tepelné střech plochých lepené za studena zplna, spádová vrstva | m2 | 2.07 |  | 0 |  |  |  | základní | 0.245 | 0.50715 | 0.00116 | 0.0024012 | 0 | 0 | 16 | K | 2 |  |  |  | ROZPOCET |  |  |  |  | 0 | 0 | 0 | 0 | 0 | 1 | 0 | 16 | -1017092816
| VV |  | 6,9*0,3 |  | 2.07 | [13 empty] | VV | 2 | 2 | True | 1 | ROZPOCET
69 | M | 28376141 | klín izolační z pěnového polystyrenu EPS 100 spád do 5% | m3 | 0.083 |  | 0 |  |  |  | základní | 0 | 0 | 0.02 | 0.00166 | 0 | 0 | 32 | M | 2 |  |  |  | ROZPOCET |  |  |  |  | 0 | 0 | 0 | 0 | 0 | 1 | 0 | 16 | 684382946
| VV |  | 2,07*0,04 |  | 0.083 | [13 empty] | VV | 2 | 2 | True | 1 | ROZPOCET
70 | K | 998713101 | Přesun hmot tonážní pro izolace tepelné v objektech v do 6 m | t | 0.028 |  | 0 |  |  |  | základní | 1.74 | 0.04872 | 0 | 0 | 0 | 0 | 16 | K | 2 |  |  |  | ROZPOCET |  |  |  |  | 0 | 0 | 0 | 0 | 0 | 1 | 0 | 16 | -515326308
| D | 762 | Konstrukce tesařské |  |  |  | 0 | [5 empty] | 0.3726 |  | 0 |  | 0.1242 | 2 | D | 1 |  |  |  | ROZPOCET | [10 empty] | 0
71 | K | 762526RX1 | Dodávka a montáž březové překližky, detail D6 | m2 | 4.14 |  | 0 |  |  |  | základní | 0.09 | 0.3726 | 0 | 0 | 0.03 | 0.1242 | 16 | K | 2 |  |  |  | ROZPOCET |  |  |  |  | 0 | 0 | 0 | 0 | 0 | 1 | 0 | 16 | 1927678505
| VV |  | 6,9*0,6 |  | 4.14 | [13 empty] | VV | 2 | 2 | True | 1 | ROZPOCET
| D | 763 | Konstrukce suché výstavby |  |  |  | 0 | [5 empty] | 69.1375 |  | 0.89257 |  | 0 | 2 | D | 1 |  |  |  | ROZPOCET | [10 empty] | 0
72 | K | 763131471 | SDK samonosný podhled deska 1xDFH2 15 mm bez izolace dvouvrstvá spodní kce profil CD+UD | m2 | 23.68 |  | 0 |  |  |  | základní | 0.968 | 22.9222 | 0.01385 | 0.32797 | 0 | 0 | 16 | K | 2 |  |  |  | ROZPOCET |  |  |  |  | 0 | 0 | 0 | 0 | 0 | 1 | 0 | 16 | 1537021864
| VV | sdki | d03*2 |  | 23.68 | [13 empty] | VV | 2 | 2 | True | 1 | ROZPOCET
73 | K | 763131751 | Montáž parotěsné zábrany do SDK podhledu | m2 | 11.84 |  | 0 |  |  |  | základní | 0.09 | 1.0656 | 0 | 0 | 0 | 0 | 16 | K | 2 |  |  |  | ROZPOCET |  |  |  |  | 0 | 0 | 0 | 0 | 0 | 1 | 0 | 16 | 1868621681
| VV |  | d03 |  | 11.84 | [13 empty] | VV | 2 | 2 | True | 1 | ROZPOCET
74 | M | 28329282 | fólie PE vyztužená Al vrstvou pro parotěsnou vrstvu 170g/m2 | m2 | 14.326 |  | 0 |  |  |  | základní | 0 | 0 | 0.00017 | 0.0024354 | 0 | 0 | 32 | M | 2 |  |  |  | ROZPOCET |  |  |  |  | 0 | 0 | 0 | 0 | 0 | 1 | 0 | 16 | 1213467378
| VV |  | d03*1,1 |  | 13.024 | [13 empty] | VV | 2 | 2 | True | 1 | ROZPOCET
| VV |  | 13,024*1,1 'Přepočtené koeficientem množství |  | 14.326 | [13 empty] | VV | 2 | 2 | False | 1 | ROZPOCET
75 | K | 763164518 | SDK obklad kcí tvaru L š do 0,4 m desky 2xDF 15 EI 45 DP1 | m | 30.3 |  | 0 |  |  |  | základní | 0.903 | 27.3609 | 0.0124 | 0.37572 | 0 | 0 | 16 | K | 2 |  |  |  | ROZPOCET |  |  |  |  | 0 | 0 | 0 | 0 | 0 | 1 | 0 | 16 | -1595526048
| VV |  | 4,3*3 |  | 12.9 | [13 empty] | VV | 2 | 2 | True | 0 | ROZPOCET
| VV |  | 5,8*3 |  | 17.4 | [13 empty] | VV | 2 | 2 | True | 0 | ROZPOCET
| VV |  | Součet |  | 30.3 | [13 empty] | VV | 2 | 4 | True | 1 | ROZPOCET
76 | K | 763164618 | SDK obklad kcí tvaru U š do 0,6 m desky 2xDF 15 EI 45 DP1 | m | 10.1 |  | 0 |  |  |  | základní | 1.424 | 14.3824 | 0.01846 | 0.18645 | 0 | 0 | 16 | K | 2 |  |  |  | ROZPOCET |  |  |  |  | 0 | 0 | 0 | 0 | 0 | 1 | 0 | 16 | 568737370
| VV |  | 4.3 |  | 4.3 | [13 empty] | VV | 2 | 2 | True | 0 | ROZPOCET
| VV |  | 5.8 |  | 5.8 | [13 empty] | VV | 2 | 2 | True | 0 | ROZPOCET
| VV |  | Součet |  | 40.4 | [13 empty] | VV | 2 | 4 | True | 1 | ROZPOCET
77 | K | 998763301 | Přesun hmot tonážní pro sádrokartonové konstrukce v objektech v do 6 m | t | 1.577 |  | 0 |  |  |  | základní | 2.16 | 3.4063 | 0 | 0 | 0 | 0 | 16 | K | 2 |  |  |  | ROZPOCET |  |  |  |  | 0 | 0 | 0 | 0 | 0 | 1 | 0 | 16 | -1145848531
| D | 764 | Konstrukce klempířské |  |  |  | 0 | [5 empty] | 196.5046 |  | 0.99078 |  | 0 | 2 | D | 1 |  |  |  | ROZPOCET | [10 empty] | 0
78 | K | 764214RX01 | K12/ Žlabový hák, dle specifikace v PD | kus | 68 |  | 0 |  |  |  | základní | 0.565 | 38.42 | 0.00222 | 0.15096 | 0 | 0 | 16 | K | 2 |  |  |  | ROZPOCET |  |  |  |  | 0 | 0 | 0 | 0 | 0 | 1 | 0 | 16 | -1380287970
79 | K | 764214RX02 | K13/ Krycí lišta žlabu, dle specifikace v PD | m | 34.632 |  | 0 |  |  |  | základní | 0.565 | 19.5671 | 0.00222 | 0.076883 | 0 | 0 | 16 | K | 2 |  |  |  | ROZPOCET |  |  |  |  | 0 | 0 | 0 | 0 | 0 | 1 | 0 | 16 | -1328466609
| VV |  | 34.632 |  | 34.632 | [13 empty] | VV | 2 | 2 | True | 1 | ROZPOCET
80 | K | 764214RX03 | K14/ Uzavírací oplechování, dle specifikace v PD, dle specifikace v PD | m | 34.632 |  | 0 |  |  |  | základní | 0.565 | 19.5671 | 0.00222 | 0.076883 | 0 | 0 | 16 | K | 2 |  |  |  | ROZPOCET |  |  |  |  | 0 | 0 | 0 | 0 | 0 | 1 | 0 | 16 | 759200853
| VV |  | 34.632 |  | 34.632 | [13 empty] | VV | 2 | 2 | True | 1 | ROZPOCET
81 | K | 764214RX04 | K15/ Lišta nároží, dle specifikace v PD | m | 4.5 |  | 0 |  |  |  | základní | 0.565 | 2.5425 | 0.00222 | 0.00999 | 0 | 0 | 16 | K | 2 |  |  |  | ROZPOCET |  |  |  |  | 0 | 0 | 0 | 0 | 0 | 1 | 0 | 16 | -1034807454
| VV |  | 4.5 |  | 4.5 | [13 empty] | VV | 2 | 2 | True | 1 | ROZPOCET
82 | K | 764214RX05 | K16/ Okapnice, dle specifikace v PD | kus | 1 |  | 0 |  |  |  | základní | 0.565 | 0.565 | 0.00222 | 0.00222 | 0 | 0 | 16 | K | 2 |  |  |  | ROZPOCET |  |  |  |  | 0 | 0 | 0 | 0 | 0 | 1 | 0 | 16 | -1779415750
| VV |  | 1 |  | 1 | [13 empty] | VV | 2 | 2 | True | 1 | ROZPOCET
83 | K | 764214RX06 | K17/ Čelní přechová lišta, dle specifikace v PD | kus | 1 |  | 0 |  |  |  | základní | 0.565 | 0.565 | 0.00222 | 0.00222 | 0 | 0 | 16 | K | 2 |  |  |  | ROZPOCET |  |  |  |  | 0 | 0 | 0 | 0 | 0 | 1 | 0 | 16 | -940779203
| VV |  | 1 |  | 1 | [13 empty] | VV | 2 | 2 | True | 1 | ROZPOCET
84 | K | 764513406 | K01/ Žlaby nadokapní (nástřešní ) oblého tvaru včetně háků, čel a hrdel z Pz plechu rš 500 mm | m | 6.9 |  | 0 |  |  |  | základní | 1.12 | 7.728 | 0.0059 | 0.04071 | 0 | 0 | 16 | K | 2 |  |  |  | ROZPOCET |  |  |  |  | 0 | 0 | 0 | 0 | 0 | 1 | 0 | 16 | -982190089
| VV |  | 6,9 |  | 6.9 | [13 empty] | VV | 2 | 2 | True | 1 | ROZPOCET
85 | K | 764214606 | K02/ Oplechování horních ploch a atik bez rohů z Pz s povrch úpravou mechanicky kotvené rš 500 mm | m | 34.6 |  | 0 |  |  |  | základní | 0.775 | 26.815 | 0.00438 | 0.15155 | 0 | 0 | 16 | K | 2 |  |  |  | ROZPOCET |  |  |  |  | 0 | 0 | 0 | 0 | 0 | 1 | 0 | 16 | 180169771
86 | K | 764214605 | K03/ Oplechování horních ploch a atik bez rohů z Pz s povrch úpravou mechanicky kotvené rš 400 mm | m | 34.632 |  | 0 |  |  |  | základní | 0.695 | 24.0692 | 0.00351 | 0.12156 | 0 | 0 | 16 | K | 2 |  |  |  | ROZPOCET |  |  |  |  | 0 | 0 | 0 | 0 | 0 | 1 | 0 | 16 | 2075634190
87 | K | 764511602 | K04/ Žlab podokapní půlkruhový z Pz s povrchovou úpravou rš 330 mm | m | 34.3 |  | 0 |  |  |  | základní | 0.204 | 6.9972 | 0.00169 | 0.057967 | 0 | 0 | 16 | K | 2 |  |  |  | ROZPOCET |  |  |  |  | 0 | 0 | 0 | 0 | 0 | 1 | 0 | 16 | -26281001
| VV |  | 34.3 |  | 34.3 | [13 empty] | VV | 2 | 2 | True | 1 | ROZPOCET
88 | K | 764511642 | K05a/ Kotlík oválný (trychtýřový) pro podokapní žlaby z Pz s povrchovou úpravou 330/100 mm | kus | 2 |  | 0 |  |  |  | základní | 0.4 | 0.8 | 0.00036 | 0.00072 | 0 | 0 | 16 | K | 2 |  |  |  | ROZPOCET |  |  |  |  | 0 | 0 | 0 | 0 | 0 | 1 | 0 | 16 | 1792448541
89 | K | 764518623 | K05ab/ Svody kruhové včetně objímek, kolen, odskoků z Pz s povrchovou úpravou průměru 120 mm | m | 27.225 |  | 0 |  |  |  | základní | 0.351 | 9.556 | 0.0021 | 0.057173 | 0 | 0 | 16 | K | 2 |  |  |  | ROZPOCET |  |  |  |  | 0 | 0 | 0 | 0 | 0 | 1 | 0 | 16 | -1165073266
| VV |  | 3*9,075 |  | 27.225 | [13 empty] | VV | 2 | 2 | True | 1 | ROZPOCET
90 | K | 764011402 | K06/ Podkladní plech z PZ plechu pro hřebeny, nároží, úžlabí nebo okapové hrany tl 0,55 mm rš 200 mm | m | 34.3 |  | 0 |  |  |  | základní | 0.088 | 3.0184 | 0.00106 | 0.036358 | 0 | 0 | 16 | K | 2 |  |  |  | ROZPOCET |  |  |  |  | 0 | 0 | 0 | 0 | 0 | 1 | 0 | 16 | 329000527
91 | K | 764214605a | K07/ Oplechování horních ploch a atik bez rohů z Pz s povrch úpravou mechanicky kotvené rš 400 mm | m | 6.532 |  | 0 |  |  |  | základní | 0.695 | 4.5397 | 0.00351 | 0.022927 | 0 | 0 | 16 | K | 2 |  |  |  | ROZPOCET |  |  |  |  | 0 | 0 | 0 | 0 | 0 | 1 | 0 | 16 | -345896936
92 | K | 764212635 | K08/ Oplechování štítu závětrnou lištou z Pz s povrchovou úpravou rš 430 mm | m | 34.3 |  | 0 |  |  |  | základní | 0.332 | 11.3876 | 0.00347 | 0.11902 | 0 | 0 | 16 | K | 2 |  |  |  | ROZPOCET |  |  |  |  | 0 | 0 | 0 | 0 | 0 | 1 | 0 | 16 | 1683588672
93 | K | 764216441 | K09/ Oplechování rovných parapetů celoplošně lepené z Pz plechu rš 150 mm | m | 1.25 |  | 0 |  |  |  | základní | 0.299 | 0.37375 | 0.00108 | 0.00135 | 0 | 0 | 16 | K | 2 |  |  |  | ROZPOCET |  |  |  |  | 0 | 0 | 0 | 0 | 0 | 1 | 0 | 16 | 16431037
| VV |  | 1,25 |  | 1.25 | [13 empty] | VV | 2 | 2 | True | 1 | ROZPOCET
94 | K | 76451RX01 | K10/ Zábrana proti přelití žlabu | ks | 3 |  | 0 |  |  |  | základní | 0.351 | 1.053 | 0.0021 | 0.0063 | 0 | 0 | 16 | K | 2 |  |  |  | ROZPOCET |  |  |  |  | 0 | 0 | 0 | 0 | 0 | 1 | 0 | 16 | -476645859
uvažováno 3ks vedle sebe - celkem 990 mm = 1 KS
95 | K | 764214603 | K11/ Soklová lišta | m | 25.222 |  | 0 |  |  |  | základní | 0.565 | 14.2504 | 0.00222 | 0.055993 | 0 | 0 | 16 | K | 2 |  |  |  | ROZPOCET |  |  |  |  | 0 | 0 | 0 | 0 | 0 | 1 | 0 | 16 | -1476991278
| VV |  | 25.222 |  | 25.222 | [13 empty] | VV | 2 | 2 | True | 1 | ROZPOCET
96 | K | 998764101 | Přesun hmot tonážní pro konstrukce klempířské v objektech v do 6 m | t | 0.99 |  | 0 |  |  |  | základní | 4.737 | 4.6896 | 0 | 0 | 0 | 0 | 16 | K | 2 |  |  |  | ROZPOCET |  |  |  |  | 0 | 0 | 0 | 0 | 0 | 1 | 0 | 16 | 603555471
| D | 767 | Konstrukce zámečnické |  |  |  | 0 | [5 empty] | 38.8 |  | 0 |  | 0 | 2 | D | 1 |  |  |  | ROZPOCET | [10 empty] | 0
97 | K | 76713RX01 | Z01/ Ochranná bariéra, včetně povrchové upravy, dle specifikace v PD | kus | 18 |  | 0 |  |  |  | základní | 0.485 | 8.73 | 0 | 0 | 0 | 0 | 16 | K | 2 |  |  |  | ROZPOCET |  |  |  |  | 0 | 0 | 0 | 0 | 0 | 1 | 0 | 16 | -1329511582
98 | K | 76713RX02 | Z02/ Hasící přístroj práškový 34A, dle specifikace v PD | kus | 6 |  | 0 |  |  |  | základní | 0.485 | 2.91 | 0 | 0 | 0 | 0 | 16 | K | 2 |  |  |  | ROZPOCET |  |  |  |  | 0 | 0 | 0 | 0 | 0 | 1 | 0 | 16 | 207494154
99 | K | 76713RX03 | Z03/ Ocelová nosná kontrukce vrat, dle specifikace v PD | kus | 2 |  | 0 |  |  |  | základní | 0.485 | 0.97 | 0 | 0 | 0 | 0 | 16 | K | 2 |  |  |  | ROZPOCET |  |  |  |  | 0 | 0 | 0 | 0 | 0 | 1 | 0 | 16 | 339609980
100 | K | 76713RX04 | Z04/ Ocelová nosná kontrukce vrat, dle specifikace v PD | kus | 1 |  | 0 |  |  |  | základní | 0.485 | 0.485 | 0 | 0 | 0 | 0 | 16 | K | 2 |  |  |  | ROZPOCET |  |  |  |  | 0 | 0 | 0 | 0 | 0 | 1 | 0 | 16 | 1851531354
101 | K | 76713RX05 | Z05/ Ocelová nosná kontrukcevnějších dveří a okna, dle specifikace v PD | kus | 1 |  | 0 |  |  |  | základní | 0.485 | 0.485 | 0 | 0 | 0 | 0 | 16 | K | 2 |  |  |  | ROZPOCET |  |  |  |  | 0 | 0 | 0 | 0 | 0 | 1 | 0 | 16 | -1861475931
102 | K | 76713RX006 | Z06/ Ocelová podpěrná konstrukce pro elektrickou teplovzdušnou jednotku, dle specifikace v PD | kus | 4 |  | 0 |  |  |  | základní | 0.485 | 1.94 | 0 | 0 | 0 | 0 | 16 | K | 2 |  |  |  | ROZPOCET |  |  |  |  | 0 | 0 | 0 | 0 | 0 | 1 | 0 | 16 | 158495
103 | K | 76713RX007 | Z07/ Pomocný JÄKL u zastřešení, dle specifikace v PD | kus | 13 |  | 0 |  |  |  | základní | 0.485 | 6.305 | 0 | 0 | 0 | 0 | 16 | K | 2 |  |  |  | ROZPOCET |  |  |  |  | 0 | 0 | 0 | 0 | 0 | 1 | 0 | 16 | 916041921
104 | K | 76713RX008 | Z08/ Uhelník u zastřešení , dle specifikace v PD | kus | 13 |  | 0 |  |  |  | základní | 0.485 | 6.305 | 0 | 0 | 0 | 0 | 16 | K | 2 |  |  |  | ROZPOCET |  |  |  |  | 0 | 0 | 0 | 0 | 0 | 1 | 0 | 16 | 815640600
105 | K | 76713RX009 | Z09/ Pomocný úhelník u žlabu , dle specifikace v PD | kus | 6 |  | 0 |  |  |  | základní | 0.485 | 2.91 | 0 | 0 | 0 | 0 | 16 | K | 2 |  |  |  | ROZPOCET |  |  |  |  | 0 | 0 | 0 | 0 | 0 | 1 | 0 | 16 | 1045558678
106 | K | 76713RX010 | Z10/ Pomocný úhelník u napojení rohu , dle specifikace v PD | kus | 1 |  | 0 |  |  |  | základní | 0.485 | 0.485 | 0 | 0 | 0 | 0 | 16 | K | 2 |  |  |  | ROZPOCET |  |  |  |  | 0 | 0 | 0 | 0 | 0 | 1 | 0 | 16 | -944502414
107 | K | 76713RX011 | Z11/ Pomocný úhelník u spojení sřešního a stěnového panelu, dle specifikace v PD | kus | 6 |  | 0 |  |  |  | základní | 0.485 | 2.91 | 0 | 0 | 0 | 0 | 16 | K | 2 |  |  |  | ROZPOCET |  |  |  |  | 0 | 0 | 0 | 0 | 0 | 1 | 0 | 16 | 1773004218
108 | K | 76713RX012 | Z12/ Podkonstrukce prahu vrat, dle specifikace v PD | kus | 3 |  | 0 |  |  |  | základní | 0.485 | 1.455 | 0 | 0 | 0 | 0 | 16 | K | 2 |  |  |  | ROZPOCET |  |  |  |  | 0 | 0 | 0 | 0 | 0 | 1 | 0 | 16 | -236063953
109 | K | 76713RX06 | D02/ Vnější jednokřídlé dveře hladké 2225x1000 mm, dle specifikace v PD | kus | 1 |  | 0 |  |  |  | základní | 0.485 | 0.485 | 0 | 0 | 0 | 0 | 16 | K | 2 |  |  |  | ROZPOCET |  |  |  |  | 0 | 0 | 0 | 0 | 0 | 1 | 0 | 16 | -1120703916
110 | K | 76713RX07 | D03/ Vnější jednokřídlé dveře hladké 1970x900 mm, dle specifikace v PD | kus | 1 |  | 0 |  |  |  | základní | 0.485 | 0.485 | 0 | 0 | 0 | 0 | 16 | K | 2 |  |  |  | ROZPOCET |  |  |  |  | 0 | 0 | 0 | 0 | 0 | 1 | 0 | 16 | -2047603151
111 | K | 76713RX08 | O02/ Plastové okno, otevíravé 1150x1250 mm, dle specifikace v PD | kus | 1 |  | 0 |  |  |  | základní | 0.485 | 0.485 | 0 | 0 | 0 | 0 | 16 | K | 2 |  |  |  | ROZPOCET |  |  |  |  | 0 | 0 | 0 | 0 | 0 | 1 | 0 | 16 | 78794352
112 | K | 76713RX09 | D1/ Sekční průmyslová vrata 3,4x3 m, dle specifikace v PD | kus | 3 |  | 0 |  |  |  | základní | 0.485 | 1.455 | 0 | 0 | 0 | 0 | 16 | K | 2 |  |  |  | ROZPOCET |  |  |  |  | 0 | 0 | 0 | 0 | 0 | 1 | 0 | 16 | 1453933665
113 | K |  | NEOCEŇOVAT!! | [7 empty] | základní | 0.485 | 0 | 0 | 0 | 0 | 0 | 16 | K | 2 |  |  |  | ROZPOCET |  |  |  |  | 0 | 0 | 0 | 0 | 0 | 1 | 0 | 16 | -678103283
| D | 783 | Dokončovací práce - nátěry |  |  |  | 0 | [5 empty] | 63.3917 |  | 0.18878 |  | 0 | 2 | D | 1 |  |  |  | ROZPOCET | [10 empty] | 0
114 | K | 783933151 | Penetrační epoxidový nátěr hladkých betonových podlah | m2 | 198.72 |  | 0 |  |  |  | základní | 0.108 | 21.4618 | 0.00029 | 0.057629 | 0 | 0 | 16 | K | 2 |  |  |  | ROZPOCET |  |  |  |  | 0 | 0 | 0 | 0 | 0 | 1 | 0 | 16 | 1200509299
| VV |  | d01 |  | 198.72 | [13 empty] | VV | 2 | 2 | True | 1 | ROZPOCET
115 | K | 783937163 | Krycí dvojnásobný epoxidový rozpouštědlový nátěr betonové podlahy | m2 | 198.72 |  | 0 |  |  |  | základní | 0.211 | 41.9299 | 0.00066 | 0.13116 | 0 | 0 | 16 | K | 2 |  |  |  | ROZPOCET |  |  |  |  | 0 | 0 | 0 | 0 | 0 | 1 | 0 | 16 | 1442262959
| VV |  | d01 |  | 198.72 | [13 empty] | VV | 2 | 2 | True | 1 | ROZPOCET
| D | 784 | Dokončovací práce - malby a tapety |  |  |  | 0 | [5 empty] | 24.5915 |  | 0.072215 |  | 0 | 2 | D | 1 |  |  |  | ROZPOCET | [10 empty] | 0
116 | K | 784111001 | Oprášení (ometení ) podkladu v místnostech v do 3,80 m | m2 | 156.99 |  | 0 |  |  |  | základní | 0.012 | 1.8839 | 0 | 0 | 0 | 0 | 16 | K | 2 |  |  |  | ROZPOCET |  |  |  |  | 0 | 0 | 0 | 0 | 0 | 1 | 0 | 16 | 1480060856
| VV |  | 2,5*(3,55+3,75+3,095+3,15) |  | 33.863 | [13 empty] | VV | 2 | 2 | True | 0 | ROZPOCET
| VV |  | (35)*2,25 |  | 78.75 | [13 empty] | VV | 2 | 2 | True | 0 | ROZPOCET
| VV |  | 5,3*6,3 |  | 33.39 | [13 empty] | VV | 2 | 2 | True | 0 | ROZPOCET
| VV |  | stropy | [15 empty] | VV | 2 | 1 | True | 0 | ROZPOCET
| VV |  | 3,55*3,095 |  | 10.987 | [13 empty] | VV | 2 | 2 | True | 0 | ROZPOCET
| VV |  | Součet |  | 156.99 | [13 empty] | VV | 2 | 4 | True | 1 | ROZPOCET
117 | K | 784171101 | Zakrytí vnitřních podlah včetně pozdějšího odkrytí | m2 | 100 |  | 0 |  |  |  | základní | 0.012 | 1.2 | 0 | 0 | 0 | 0 | 16 | K | 2 |  |  |  | ROZPOCET |  |  |  |  | 0 | 0 | 0 | 0 | 0 | 1 | 0 | 16 | 491926247
| VV |  | 100 |  | 100 | [13 empty] | VV | 2 | 2 | True | 1 | ROZPOCET
118 | M | 58124842 | fólie pro malířské potřeby zakrývací tl 7µ 4x5m | m2 | 100 |  | 0 |  |  |  | základní | 0 | 0 | 0 | 0 | 0 | 0 | 32 | M | 2 |  |  |  | ROZPOCET |  |  |  |  | 0 | 0 | 0 | 0 | 0 | 1 | 0 | 16 | 437281162
119 | K | 784181121 | Hloubková jednonásobná bezbarvá penetrace podkladu v místnostech v do 3,80 m | m2 | 156.99 |  | 0 |  |  |  | základní | 0.033 | 5.1807 | 0.0002 | 0.031398 | 0 | 0 | 16 | K | 2 |  |  |  | ROZPOCET |  |  |  |  | 0 | 0 | 0 | 0 | 0 | 1 | 0 | 16 | -803036047
| VV |  | 2,5*(3,55+3,75+3,095+3,15) |  | 33.863 | [13 empty] | VV | 2 | 2 | True | 0 | ROZPOCET
| VV |  | (35)*2,25 |  | 78.75 | [13 empty] | VV | 2 | 2 | True | 0 | ROZPOCET
| VV |  | 5,3*6,3 |  | 33.39 | [13 empty] | VV | 2 | 2 | True | 0 | ROZPOCET
| VV |  | stropy | [15 empty] | VV | 2 | 1 | True | 0 | ROZPOCET
| VV |  | 3,55*3,095 |  | 10.987 | [13 empty] | VV | 2 | 2 | True | 0 | ROZPOCET
| VV |  | Součet |  | 156.99 | [13 empty] | VV | 2 | 4 | True | 1 | ROZPOCET
120 | K | 784211101 | Dvojnásobné bílé malby ze směsí za mokra výborně oděruvzdorných v místnostech v do 3,80 m | m2 | 156.99 |  | 0 |  |  |  | základní | 0.104 | 16.327 | 0.00026 | 0.040817 | 0 | 0 | 16 | K | 2 |  |  |  | ROZPOCET |  |  |  |  | 0 | 0 | 0 | 0 | 0 | 1 | 0 | 16 | 259093315
| VV |  | 2,5*(3,55+3,75+3,095+3,15) |  | 33.863 | [13 empty] | VV | 2 | 2 | True | 0 | ROZPOCET
| VV |  | (35)*2,25 |  | 78.75 | [13 empty] | VV | 2 | 2 | True | 0 | ROZPOCET
| VV |  | 5,3*6,3 |  | 33.39 | [13 empty] | VV | 2 | 2 | True | 0 | ROZPOCET
| VV |  | stropy | [15 empty] | VV | 2 | 1 | True | 0 | ROZPOCET
| VV |  | 3,55*3,095 |  | 10.987 | [13 empty] | VV | 2 | 2 | True | 0 | ROZPOCET
| VV |  | Součet |  | 156.99 | [13 empty] | VV | 2 | 4 | True | 1 | ROZPOCET
| D | 789 | Povrchové úpravy ocelových konstrukcí a technologických zařízení |  |  |  | 0 | [5 empty] | 105.0347 |  | 0.34227 |  | 0 | 2 | D | 1 |  |  |  | ROZPOCET | [10 empty] | 0
121 | K | 789421212 | Provedení žárového stříkání ocelových konstrukcí třídy II Zn 50 μm | m2 | 213.92 |  | 0 |  |  |  | základní | 0.491 | 105.0347 | 0.00082 | 0.17541 | 0 | 0 | 16 | K | 2 |  |  |  | ROZPOCET |  |  |  |  | 0 | 0 | 0 | 0 | 0 | 1 | 0 | 16 | -486030356
| VV |  | T011 HEB 200 | [15 empty] | VV | 2 | 1 | True | 0 | ROZPOCET
| VV |  | 6*7*(0,2+0,2+0,2+0,2) |  | 33.6 | [13 empty] | VV | 2 | 2 | True | 0 | ROZPOCET
| VV |  | T012 HEB 160 a T013 a T014 | [15 empty] | VV | 2 | 1 | True | 0 | ROZPOCET
| VV |  | 35*4*(0,16+0,16+0,104+0,104+0,16+0,16) |  | 118.72 | [13 empty] | VV | 2 | 2 | True | 0 | ROZPOCET
| VV |  | S003 HEB 200 | [15 empty] | VV | 2 | 1 | True | 0 | ROZPOCET
| VV |  | 5*7*(0,2+0,2+0,2+0,2) |  | 28 | [13 empty] | VV | 2 | 2 | True | 0 | ROZPOCET
| VV |  | SO04 HEB 200 | [15 empty] | VV | 2 | 1 | True | 0 | ROZPOCET
| VV |  | 6*7*(0,2+0,2+0,2+0,2) |  | 33.6 | [13 empty] | VV | 2 | 2 | True | 0 | ROZPOCET
| VV |  | Součet |  | 213.92 | [13 empty] | VV | 2 | 4 | True | 1 | ROZPOCET
122 | M | 15625101 | drát metalizační Zn D 3mm | kg | 166.858 |  | 0 |  |  |  | základní | 0 | 0 | 0.001 | 0.16686 | 0 | 0 | 32 | M | 2 |  |  |  | ROZPOCET |  |  |  |  | 0 | 0 | 0 | 0 | 0 | 1 | 0 | 16 | -297711081
| VV |  | 213,92*0,78 'Přepočtené koeficientem množství |  | 166.858 | [13 empty] | VV | 2 | 2 | False | 1 | ROZPOCET

## Sv - Venkovní úpravy a bo...
[9 empty] | >> skryté sloupce << | [9 empty] | {7f908de3-80ab-4252-8305-1f2f08636162}
2
| KRYCÍ LIST SOUPISU PRACÍ | [8 empty] | v --- níže se nacházejí doplnkové a pomocné údaje k sestavám --- v | [8 empty] | False
Stavba:
Sklad a přístřešek pro svařován a retenční nádrž, SAKO Brno a.s.
Objekt:
Sv - Venkovní úpravy a bourané kontrukce
| KSO: |  |  |  |  | CC-CZ:
| Místo: |  | Brno - Komárov |  |  | Datum: | 22. 7. 2022
| Zadavatel: |  |  |  |  | IČ:
DIČ:
| Zhotovitel: |  |  |  |  | IČ: | Vyplň údaj
|  | Vyplň údaj |  |  |  | DIČ: | Vyplň údaj
| Projektant: |  |  |  |  | IČ:
DIČ:
| Zpracovatel: |  |  |  |  | IČ:
DIČ:
Poznámka:
| Cena bez DPH | [5 empty] | 0
|  |  | Základ daně |  |  | Sazba daně | Výše daně
| DPH | základní | 0 |  |  | 21% | 0
|  | snížená | 0 |  |  | 15% | 0
|  | zákl. přenesená | 0 |  |  | 21% | 0
|  | sníž. přenesená | 0 |  |  | 15% | 0
|  | nulová | 0 |  |  | 0% | 0
| Cena s DPH |  |  | v | CZK |  | 0
| Projektant |  |  | Zpracovatel
| Datum a podpis: |  | Razítko | Datum a podpis: |  |  | Razítko
| Objednavatel |  |  | Zhotovitel
| Datum a podpis: |  | Razítko | Datum a podpis: |  |  | Razítko
REKAPITULACE ČLENĚNÍ SOUPISU PRACÍ
Stavba:
Sklad a přístřešek pro svařován a retenční nádrž, SAKO Brno a.s.
Objekt:
Sv - Venkovní úpravy a bourané kontrukce
Místo: |  |  | Brno - Komárov |  |  | Datum: | 22. 7. 2022
Zadavatel: | [5 empty] | Projektant:
Zhotovitel: |  |  | Vyplň údaj |  |  | Zpracovatel:
Kód dílu - Popis | [6 empty] | Cena celkem [CZK]
Náklady ze soupisu prací | [6 empty] | 0 | [12 empty] | -1
| HSV - Práce a dodávky HSV | [5 empty] | 0
| 01 - Profese a vedlejší činnosti | [5 empty] | 0
| 1 - Zemní práce | [5 empty] | 0
| 2 - Zakládání | [5 empty] | 0
| 5 - Komunikace pozemní | [5 empty] | 0
| 9 - Ostatní konstrukce a práce, bourání | [5 empty] | 0
| 997 - Přesun sutě | [5 empty] | 0
| 998 - Přesun hmot | [5 empty] | 0
SOUPIS PRACÍ
Stavba:
Sklad a přístřešek pro svařován a retenční nádrž, SAKO Brno a.s.
Objekt:
Sv - Venkovní úpravy a bourané kontrukce
Místo: |  |  | Brno - Komárov |  |  | Datum: | 22. 7. 2022
Zadavatel: | [5 empty] | Projektant:
Zhotovitel: |  |  | Vyplň údaj |  |  | Zpracovatel:
PČ | Typ | Kód | Popis | MJ | Množství | J.cena [CZK] | Cena celkem [CZK] | Cenová soustava |  |  | DPH | J. Nh [h] | Nh celkem [h] | J. hmotnost [t] | Hmotnost celkem [t] | J. suť [t] | Suť Celkem [t]
Náklady soupisu celkem | [6 empty] | 0 | [5 empty] | 1301.219 |  | 24.7338 |  | 936.7941 |  | D | -1 | [10 empty] | 0
| D | HSV | Práce a dodávky HSV |  |  |  | 0 | [5 empty] | 1301.219 |  | 24.7338 |  | 936.7941 | 1 | D | 0 |  |  |  | ROZPOCET | [6 empty] | 0
| D | 01 | Profese a vedlejší činnosti |  |  |  | 0 | [5 empty] | 0 |  | 0 |  | 0 | 1 | D | 1 |  |  |  | ROZPOCET | [6 empty] | 0
1 | K | 11213 | Výkop pro kanál, kanál, zásyp, pažení, zalití spáry asfalt, drenáž - tato část rozpočtu je zpracována v oddíle IO 01 Retenční nádrž, tato část rozpočtu řeší odstranění a obnovy vozovky a podkladu pod vozovkou - NEOCEŇOVAT!!! | kpl | 0 | 0 | 0 |  |  |  | základní | 0 | 0 | 0 | 0 | 0 | 0 | 4 | K | 2 |  |  |  | ROZPOCET | 0 | 0 | 0 | 0 | 0 | 1 | 0 | 4 | 1755419338
2 | K | 21321123231231 | Vytyčení stavby | kpl | 1 |  | 0 |  |  |  | základní | 0 | 0 | 0 | 0 | 0 | 0 | 4 | K | 2 |  |  |  | ROZPOCET | 0 | 0 | 0 | 0 | 0 | 1 | 0 | 4 | 1530859939
3 | K | 2132RX1 | Příprava podkladů k úžívání stavby a její kolaudace | kpl | 1 |  | 0 |  |  |  | základní | 0 | 0 | 0 | 0 | 0 | 0 | 4 | K | 2 |  |  |  | ROZPOCET | 0 | 0 | 0 | 0 | 0 | 1 | 0 | 4 | -1415230162
4 | K | 2132RX12 | Převzetí staveniště | kpl | 1 |  | 0 |  |  |  | základní | 0 | 0 | 0 | 0 | 0 | 0 | 4 | K | 2 |  |  |  | ROZPOCET | 0 | 0 | 0 | 0 | 0 | 1 | 0 | 4 | -202614859
5 | K | 2132RX123 | Zařízení staveniště (zřízení, odstranění, pronájem) | kpl | 1 |  | 0 |  |  |  | základní | 0 | 0 | 0 | 0 | 0 | 0 | 4 | K | 2 |  |  |  | ROZPOCET | 0 | 0 | 0 | 0 | 0 | 1 | 0 | 4 | 702588200
6 | K | 2132RX124 | Geometrický plán | kpl | 1 |  | 0 |  |  |  | základní | 0 | 0 | 0 | 0 | 0 | 0 | 4 | K | 2 |  |  |  | ROZPOCET | 0 | 0 | 0 | 0 | 0 | 1 | 0 | 4 | 1995967289
7 | K | 213RX23 | Retenční nádrž 69,31 m3 - příplatek za ztížené podmínky pro umístění a uložení | kpl | 1 |  | 0 |  |  |  | základní | 0 | 0 | 0 | 0 | 0 | 0 | 4 | K | 2 |  |  |  | ROZPOCET | 0 | 0 | 0 | 0 | 0 | 1 | 0 | 4 | 1814619926
| D | 1 | Zemní práce |  |  |  | 0 | [5 empty] | 815.8959 |  | 0.83257 |  | 936.7941 | 1 | D | 1 |  |  |  | ROZPOCET | [6 empty] | 0
8 | K | 113107325 | Odstranění podkladu z kameniva drceného tl přes 400 do 500 mm strojně pl do 50 m2 | m2 | 632.969 |  | 0 |  |  |  | základní | 0.295 | 186.7259 | 0 | 0 | 0.75 | 474.7267 | 4 | K | 2 |  |  |  | ROZPOCET | 0 | 0 | 0 | 0 | 0 | 1 | 0 | 4 | -1893138710
| VV |  | 88,5 |  | 88.5 | [13 empty] | VV | 2 | 2 | True | 0 | ROZPOCET
| VV |  | 137,5 |  | 137.5 | [13 empty] | VV | 2 | 2 | True | 0 | ROZPOCET
| VV |  | 397,44 |  | 397.44 | [13 empty] | VV | 2 | 2 | True | 0 | ROZPOCET
| VV |  | 0,5*19,057 |  | 9.529 | [13 empty] | VV | 2 | 2 | True | 0 | ROZPOCET
| VV |  | Součet |  | 632.969 | [13 empty] | VV | 2 | 4 | True | 1 | ROZPOCET
9 | K | 11310RX1 | Hutnění ploch | m2 | 632.969 |  | 0 |  |  |  | základní | 0.756 | 478.5246 | 0 | 0 | 0.5 | 316.4845 | 4 | K | 2 |  |  |  | ROZPOCET | 0 | 0 | 0 | 0 | 0 | 1 | 0 | 4 | 1972612767
| VV |  | 88,5 |  | 88.5 | [13 empty] | VV | 2 | 2 | True | 0 | ROZPOCET
| VV |  | 137,5 |  | 137.5 | [13 empty] | VV | 2 | 2 | True | 0 | ROZPOCET
| VV |  | 397,44 |  | 397.44 | [13 empty] | VV | 2 | 2 | True | 0 | ROZPOCET
| VV |  | 0,5*19,057 |  | 9.529 | [13 empty] | VV | 2 | 2 | True | 0 | ROZPOCET
| VV |  | Součet |  | 632.969 | [13 empty] | VV | 2 | 4 | True | 1 | ROZPOCET
10 | K | 113154114 | Frézování živičného krytu tl 100 mm pruh š 0,5 m pl do 500 m2 bez překážek v trase | m2 | 632.969 |  | 0 |  |  |  | základní | 0.094 | 59.4991 | 8e-05 | 0.050638 | 0.23 | 145.5829 | 4 | K | 2 |  |  |  | ROZPOCET | 0 | 0 | 0 | 0 | 0 | 1 | 0 | 4 | -2128318698
| VV |  | 88,5 |  | 88.5 | [13 empty] | VV | 2 | 2 | True | 0 | ROZPOCET
| VV |  | 137,5 |  | 137.5 | [13 empty] | VV | 2 | 2 | True | 0 | ROZPOCET
| VV |  | 397,44 |  | 397.44 | [13 empty] | VV | 2 | 2 | True | 0 | ROZPOCET
| VV |  | 0,5*19,057 |  | 9.529 | [13 empty] | VV | 2 | 2 | True | 0 | ROZPOCET
| VV |  | Součet |  | 632.969 | [13 empty] | VV | 2 | 4 | True | 1 | ROZPOCET
11 | K | 115101201 | Čerpání vody na dopravní výšku do 10 m průměrný přítok do 500 l/min | hod | 8 |  | 0 |  |  |  | základní | 0.184 | 1.472 | 3e-05 | 0.00024 | 0 | 0 | 4 | K | 2 |  |  |  | ROZPOCET | 0 | 0 | 0 | 0 | 0 | 1 | 0 | 4 | 1716662152
12 | K | 153191112 | Zřízení variabilního pažení výkopu ocelovým ohlubňovým rámem se štětovnicemi plochy přes 30 m2 | m2 | 157.6 |  | 0 |  |  |  | základní | 0.268 | 42.2368 | 0.00496 | 0.7817 | 0 | 0 | 4 | K | 2 |  |  |  | ROZPOCET | 0 | 0 | 0 | 0 | 0 | 1 | 0 | 4 | 753247577
| VV |  | retenční nádrž | [15 empty] | VV | 2 | 1 | True | 0 | ROZPOCET
| VV |  | 4*(12,35+12,35+3,6+3,6) |  | 127.6 | [13 empty] | VV | 2 | 2 | True | 0 | ROZPOCET
| VV |  | podél stávající haly | [15 empty] | VV | 2 | 1 | True | 0 | ROZPOCET
| VV |  | 2*15 |  | 30 | [13 empty] | VV | 2 | 2 | True | 0 | ROZPOCET
| VV |  | Součet |  | 157.6 | [13 empty] | VV | 2 | 4 | True | 1 | ROZPOCET
13 | K | 153191222 | Odstranění variabilního pažení výkopu ocelovým ohlubňovým rámem se štětovnicemi plochy přes 30 m2 | m2 | 157.6 |  | 0 |  |  |  | základní | 0.301 | 47.4376 | 0 | 0 | 0 | 0 | 4 | K | 2 |  |  |  | ROZPOCET | 0 | 0 | 0 | 0 | 0 | 1 | 0 | 4 | 1020951965
| D | 2 | Zakládání |  |  |  | 0 | [5 empty] | 10.4574 |  | 23.6181 |  | 0 | 1 | D | 1 |  |  |  | ROZPOCET | [6 empty] | 0
14 | K | 273313711 | Základové desky z betonu tř. C 20/25 | m3 | 9.3 |  | 0 |  |  |  | základní | 0.584 | 5.4312 | 2.5019 | 23.2674 | 0 | 0 | 4 | K | 2 |  |  |  | ROZPOCET | 0 | 0 | 0 | 0 | 0 | 1 | 0 | 4 | 998960819
| VV |  | 62*0,15 |  | 9.3 | [13 empty] | VV | 2 | 2 | True | 1 | ROZPOCET
15 | K | 273362021 | Výztuž základových desek svařovanými sítěmi Kari | t | 0.33 |  | 0 |  |  |  | základní | 15.231 | 5.0262 | 1.0628 | 0.35071 | 0 | 0 | 4 | K | 2 |  |  |  | ROZPOCET | 0 | 0 | 0 | 0 | 0 | 1 | 0 | 4 | 1844222590
| VV |  | 4,44*62*1,2/1000 |  | 0.33 | [13 empty] | VV | 2 | 2 | True | 1 | ROZPOCET
| D | 5 | Komunikace pozemní |  |  |  | 0 | [5 empty] | 216.2645 |  | 0 |  | 0 | 1 | D | 1 |  |  |  | ROZPOCET | [6 empty] | 0
16 | K | 564251011 | Podklad nebo podsyp ze štěrkopísku ŠP plochy do 100 m2 tl 150 mm | m2 | 410.369 |  | 0 |  |  |  | základní | 0.082 | 33.6503 | 0 | 0 | 0 | 0 | 4 | K | 2 |  |  |  | ROZPOCET | 0 | 0 | 0 | 0 | 0 | 1 | 0 | 4 | 1855211271
| VV |  | 88,5 |  | 88.5 | [13 empty] | VV | 2 | 2 | True | 0 | ROZPOCET
| VV |  | 137,5 |  | 137.5 | [13 empty] | VV | 2 | 2 | True | 0 | ROZPOCET
| VV |  | 174.84 |  | 174.84 | [13 empty] | VV | 2 | 2 | True | 0 | ROZPOCET
| VV |  | 0,5*19,057 |  | 9.529 | [13 empty] | VV | 2 | 2 | True | 0 | ROZPOCET
| VV |  | Součet |  | 410.369 | [13 empty] | VV | 2 | 4 | True | 1 | ROZPOCET
17 | K | 565176101 | Asfaltový beton vrstva podkladní ACP 22 (obalované kamenivo OKH) tl 100 mm š do 1,5 m | m2 | 410.369 |  | 0 |  |  |  | základní | 0.312 | 128.0351 | 0 | 0 | 0 | 0 | 4 | K | 2 |  |  |  | ROZPOCET | 0 | 0 | 0 | 0 | 0 | 1 | 0 | 4 | 1900450336
| VV |  | 88,5 |  | 88.5 | [13 empty] | VV | 2 | 2 | True | 0 | ROZPOCET
| VV |  | 137,5 |  | 137.5 | [13 empty] | VV | 2 | 2 | True | 0 | ROZPOCET
| VV |  | 174.84 |  | 174.84 | [13 empty] | VV | 2 | 2 | True | 0 | ROZPOCET
| VV |  | 0,5*19,057 |  | 9.529 | [13 empty] | VV | 2 | 2 | True | 0 | ROZPOCET
| VV |  | Součet |  | 410.369 | [13 empty] | VV | 2 | 4 | True | 1 | ROZPOCET
18 | K | 565231112 | Podklad ze štěrku částečně zpevněného cementovou maltou ŠCM tl 200 mm | m2 | 410.369 |  | 0 |  |  |  | základní | 0.046 | 18.877 | 0 | 0 | 0 | 0 | 4 | K | 2 |  |  |  | ROZPOCET | 0 | 0 | 0 | 0 | 0 | 1 | 0 | 4 | -1587281255
| VV |  | 88,5 |  | 88.5 | [13 empty] | VV | 2 | 2 | True | 0 | ROZPOCET
| VV |  | 137,5 |  | 137.5 | [13 empty] | VV | 2 | 2 | True | 0 | ROZPOCET
| VV |  | 174.84 |  | 174.84 | [13 empty] | VV | 2 | 2 | True | 0 | ROZPOCET
| VV |  | 0,5*19,057 |  | 9.529 | [13 empty] | VV | 2 | 2 | True | 0 | ROZPOCET
| VV |  | Součet |  | 410.369 | [13 empty] | VV | 2 | 4 | True | 1 | ROZPOCET
19 | K | 573211108 | Postřik živičný spojovací z asfaltu v množství 0,40 kg/m2 | m2 | 410.369 |  | 0 |  |  |  | základní | 0.002 | 0.82074 | 0 | 0 | 0 | 0 | 4 | K | 2 |  |  |  | ROZPOCET | 0 | 0 | 0 | 0 | 0 | 1 | 0 | 4 | 496964450
| VV |  | 88,5 |  | 88.5 | [13 empty] | VV | 2 | 2 | True | 0 | ROZPOCET
| VV |  | 137,5 |  | 137.5 | [13 empty] | VV | 2 | 2 | True | 0 | ROZPOCET
| VV |  | 174.84 |  | 174.84 | [13 empty] | VV | 2 | 2 | True | 0 | ROZPOCET
| VV |  | 0,5*19,057 |  | 9.529 | [13 empty] | VV | 2 | 2 | True | 0 | ROZPOCET
| VV |  | Součet |  | 410.369 | [13 empty] | VV | 2 | 4 | True | 1 | ROZPOCET
20 | K | 573211109 | Postřik živičný spojovací z asfaltu v množství 0,50 kg/m2 | m2 | 410.369 |  | 0 |  |  |  | základní | 0.002 | 0.82074 | 0 | 0 | 0 | 0 | 4 | K | 2 |  |  |  | ROZPOCET | 0 | 0 | 0 | 0 | 0 | 1 | 0 | 4 | -587135260
| VV |  | 88,5 |  | 88.5 | [13 empty] | VV | 2 | 2 | True | 0 | ROZPOCET
| VV |  | 137,5 |  | 137.5 | [13 empty] | VV | 2 | 2 | True | 0 | ROZPOCET
| VV |  | 174.84 |  | 174.84 | [13 empty] | VV | 2 | 2 | True | 0 | ROZPOCET
| VV |  | 0,5*19,057 |  | 9.529 | [13 empty] | VV | 2 | 2 | True | 0 | ROZPOCET
| VV |  | Součet |  | 410.369 | [13 empty] | VV | 2 | 4 | True | 1 | ROZPOCET
21 | K | 577154111 | Asfaltový beton vrstva obrusná ACO 11 (ABS) tř. I tl 60 mm š do 3 m z nemodifikovaného asfaltu | m2 | 410.369 |  | 0 |  |  |  | základní | 0.083 | 34.0606 | 0 | 0 | 0 | 0 | 4 | K | 2 |  |  |  | ROZPOCET | 0 | 0 | 0 | 0 | 0 | 1 | 0 | 4 | -614235202
| VV |  | 88,5 |  | 88.5 | [13 empty] | VV | 2 | 2 | True | 0 | ROZPOCET
| VV |  | 137,5 |  | 137.5 | [13 empty] | VV | 2 | 2 | True | 0 | ROZPOCET
| VV |  | 174.84 |  | 174.84 | [13 empty] | VV | 2 | 2 | True | 0 | ROZPOCET
| VV |  | 0,5*19,057 |  | 9.529 | [13 empty] | VV | 2 | 2 | True | 0 | ROZPOCET
| VV |  | Součet |  | 410.369 | [13 empty] | VV | 2 | 4 | True | 1 | ROZPOCET
| D | 9 | Ostatní konstrukce a práce, bourání |  |  |  | 0 | [5 empty] | 33.1345 |  | 0.28315 |  | 0 | 1 | D | 1 |  |  |  | ROZPOCET | [6 empty] | 0
22 | K | 919726123 | Geotextilie pro ochranu, separaci a filtraci netkaná měrná hm přes 300 do 500 g/m2 | m2 | 410.369 |  | 0 |  |  |  | základní | 0.08 | 32.8295 | 0.00069 | 0.28315 | 0 | 0 | 4 | K | 2 |  |  |  | ROZPOCET | 0 | 0 | 0 | 0 | 0 | 1 | 0 | 4 | -2132199067
| VV |  | 88,5 |  | 88.5 | [13 empty] | VV | 2 | 2 | True | 0 | ROZPOCET
| VV |  | 137,5 |  | 137.5 | [13 empty] | VV | 2 | 2 | True | 0 | ROZPOCET
| VV |  | 174.84 |  | 174.84 | [13 empty] | VV | 2 | 2 | True | 0 | ROZPOCET
| VV |  | 0,5*19,057 |  | 9.529 | [13 empty] | VV | 2 | 2 | True | 0 | ROZPOCET
| VV |  | Součet |  | 410.369 | [13 empty] | VV | 2 | 4 | True | 1 | ROZPOCET
23 | K | 919735113 | Řezání stávajícího živičného krytu hl přes 100 do 150 mm | m | 1 |  | 0 |  |  |  | základní | 0.305 | 0.305 | 0 | 0 | 0 | 0 | 4 | K | 2 |  |  |  | ROZPOCET | 0 | 0 | 0 | 0 | 0 | 1 | 0 | 4 | -499470965
| D | 997 | Přesun sutě |  |  |  | 0 | [5 empty] | 172.701 |  | 0 |  | 0 | 1 | D | 1 |  |  |  | ROZPOCET | [6 empty] | 0
24 | K | 997013509 | Příplatek k odvozu suti a vybouraných hmot na skládku ZKD 1 km přes 1 km - předpokládaná vzdálenost 5 km | t | 2476 |  | 0 |  |  |  | základní | 0.006 | 14.856 | 0 | 0 | 0 | 0 | 4 | K | 2 |  |  |  | ROZPOCET | 0 | 0 | 0 | 0 | 0 | 1 | 0 | 4 | 1732003474
|  |  | 619*4 |  | 2476
25 | K | 997013511 | Odvoz suti a vybouraných hmot z meziskládky na skládku do 1 km s naložením a se složením | t | 619 |  | 0 |  |  |  | základní | 0.255 | 157.845 | 0 | 0 | 0 | 0 | 4 | K | 2 |  |  |  | ROZPOCET | 0 | 0 | 0 | 0 | 0 | 1 | 0 | 4 | -312466027
26 | K | 997013873 | Poplatek za uložení stavebního odpadu na recyklační skládce (skládkovné) zeminy a kamení zatříděného do Katalogu odpadů pod kódem 17 05 04 | t | 474 |  | 0 |  |  |  | základní | 0 | 0 | 0 | 0 | 0 | 0 | 4 | K | 2 |  |  |  | ROZPOCET | 0 | 0 | 0 | 0 | 0 | 1 | 0 | 4 | 563736267
27 | K | 997013875 | Poplatek za uložení stavebního odpadu na recyklační skládce (skládkovné) asfaltového bez obsahu dehtu zatříděného do Katalogu odpadů pod kódem 17 03 02 | t | 145 |  | 0 |  |  |  | základní | 0 | 0 | 0 | 0 | 0 | 0 | 4 | K | 2 |  |  |  | ROZPOCET | 0 | 0 | 0 | 0 | 0 | 1 | 0 | 4 | 1394024292
| D | 998 | Přesun hmot |  |  |  | 0 | [5 empty] | 52.7657 |  | 0 |  | 0 | 1 | D | 1 |  |  |  | ROZPOCET | [6 empty] | 0
28 | K | 998225111 | Přesun hmot pro pozemní komunikace s krytem z kamene, monolitickým betonovým nebo živičným | t | 799.48 |  | 0 |  |  |  | základní | 0.066 | 52.7657 | 0 | 0 | 0 | 0 | 4 | K | 2 |  |  |  | ROZPOCET | 0 | 0 | 0 | 0 | 0 | 1 | 0 | 4 | 31384109

## ORN - Ostatní rozpočtové ...
[9 empty] | >> skryté sloupce << | [9 empty] | {23a22deb-f9a9-4cf7-bd92-65be0fa9a76b}
2
| KRYCÍ LIST SOUPISU PRACÍ | [8 empty] | v --- níže se nacházejí doplnkové a pomocné údaje k sestavám --- v | [8 empty] | False
Stavba:
Sklad a přístřešek pro svařován a retenční nádrž, SAKO Brno a.s.
Objekt:
ORN - Ostatní rozpočtové náklady
| KSO: |  |  |  |  | CC-CZ:
| Místo: |  | Brno - Komárov |  |  | Datum: | 22. 7. 2022
| Zadavatel: |  |  |  |  | IČ:
DIČ:
| Zhotovitel: |  |  |  |  | IČ: | Vyplň údaj
|  | Vyplň údaj |  |  |  | DIČ: | Vyplň údaj
| Projektant: |  |  |  |  | IČ:
DIČ:
| Zpracovatel: |  |  |  |  | IČ:
DIČ:
Poznámka:
| Cena bez DPH | [5 empty] | 0
|  |  | Základ daně |  |  | Sazba daně | Výše daně
| DPH | základní | 0 |  |  | 21% | 0
|  | snížená | 0 |  |  | 15% | 0
|  | zákl. přenesená | 0 |  |  | 21% | 0
|  | sníž. přenesená | 0 |  |  | 15% | 0
|  | nulová | 0 |  |  | 0% | 0
| Cena s DPH |  |  | v | CZK |  | 0
| Projektant |  |  | Zpracovatel
| Datum a podpis: |  | Razítko | Datum a podpis: |  |  | Razítko
| Objednavatel |  |  | Zhotovitel
| Datum a podpis: |  | Razítko | Datum a podpis: |  |  | Razítko
REKAPITULACE ČLENĚNÍ SOUPISU PRACÍ
Stavba:
Sklad a přístřešek pro svařován a retenční nádrž, SAKO Brno a.s.
Objekt:
ORN - Ostatní rozpočtové náklady
Místo: |  |  | Brno - Komárov |  |  | Datum: | 22. 7. 2022
Zadavatel: | [5 empty] | Projektant:
Zhotovitel: |  |  | Vyplň údaj |  |  | Zpracovatel:
Kód dílu - Popis | [6 empty] | Cena celkem [CZK]
Náklady ze soupisu prací | [6 empty] | 0 | [12 empty] | -1
| HSV - Práce a dodávky HSV | [5 empty] | 0
| 01 - Profese a vedlejší činnosti | [5 empty] | 0
SOUPIS PRACÍ
Stavba:
Sklad a přístřešek pro svařován a retenční nádrž, SAKO Brno a.s.
Objekt:
ORN - Ostatní rozpočtové náklady
Místo: |  |  | Brno - Komárov |  |  | Datum: | 22. 7. 2022
Zadavatel: | [5 empty] | Projektant:
Zhotovitel: |  |  | Vyplň údaj |  |  | Zpracovatel:
PČ | Typ | Kód | Popis | MJ | Množství | J.cena [CZK] | Cena celkem [CZK] | Cenová soustava |  |  | DPH | J. Nh [h] | Nh celkem [h] | J. hmotnost [t] | Hmotnost celkem [t] | J. suť [t] | Suť Celkem [t]
Náklady soupisu celkem | [6 empty] | 0 | [5 empty] | 0 |  | 0 |  | 0 |  | D | -1 | [7 empty] | 0
| D | HSV | Práce a dodávky HSV |  |  |  | 0 | [5 empty] | 0 |  | 0 |  | 0 | 1 | D | 0 | ROZPOCET | [6 empty] | 0
| D | 01 | Profese a vedlejší činnosti |  |  |  | 0 | [5 empty] | 0 |  | 0 |  | 0 | 1 | D | 1 | ROZPOCET | [6 empty] | 0
1 | K | 05.1 | Ochrana stávajících stavebních konstrukcí | kpl | 1 |  | 0 |  |  |  | základní | 0 | 0 | 0 | 0 | 0 | 0 | 4 | K | 2 | ROZPOCET | 0 | 0 | 0 | 0 | 0 | 1 | 0 | 4 | -1111021244
2 | K | 05.112RD1 | Bezpečnostní a hygienická opatření na staveništi | kpl | 1 |  | 0 |  |  |  | základní | 0 | 0 | 0 | 0 | 0 | 0 | 4 | K | 2 | ROZPOCET | 0 | 0 | 0 | 0 | 0 | 1 | 0 | 4 | 54900613
3 | K | 11 | Dokumentace skutečného provedení | kpl | 1 |  | 0 |  |  |  | základní | 0 | 0 | 0 | 0 | 0 | 0 | 4 | K | 2 | ROZPOCET | 0 | 0 | 0 | 0 | 0 | 1 | 0 | 4 | 1052196899
4 | K | 11213 | Pojištění stavby | kpl | 1 |  | 0 |  |  |  | základní | 0 | 0 | 0 | 0 | 0 | 0 | 4 | K | 2 | ROZPOCET | 0 | 0 | 0 | 0 | 0 | 1 | 0 | 4 | -1703052831
5 | K | 21321123231231 | Pasport stávající elektroinstlaací – dílna Přepojení stávajícího vzdušného vedení NN | kpl | 1 |  | 0 |  |  |  | základní | 0 | 0 | 0 | 0 | 0 | 0 | 4 | K | 2 | ROZPOCET | 0 | 0 | 0 | 0 | 0 | 1 | 0 | 4 | -386317873

## Seznam figur
SEZNAM FIGUR
Kód: | 114/2022
Stavba: | Sklad a přístřešek pro svařován a retenční nádrž, SAKO Brno a.s.
Datum: | 22. 7. 2022
Kód | Popis | MJ | Výměra
SO06 | Přístřešek pro svařování
np1 | Plocha 1. NP |  | 53.78
| 53,78 |  | 53.78
stěny | Plocha stěn |  | 50.5
| 3*11 |  | 33
| 3*5 |  | 15
| 5*1/2 |  | 2.5
| Součet |  | 50.5
str | Plocha střechy, panelů |  | 54.97
| 54,97 |  | 54.97
Použití figury:
444151111 | Montáž krytiny ocelových střech ze sendvičových panelů šroubovaných budov v do 6 m | m2 | 54.97
SO07 | Sklad
D01 | Skladba D01 |  | 198.72
| 198,72 |  | 198.72
Použití figury:
13121RX1 | Hutnění podloží | m2 | 198.72
213311113 | Polštáře zhutněné pod základy z kameniva drceného frakce 0 až 63 mm | m3 | 39.744
273313711 | Základové desky z betonu tř. C 20/25 | m3 | 29.808
631311135 | Mazanina tl přes 120 do 240 mm z betonu prostého bez zvýšených nároků na prostředí tř. C 20/25 | m3 | 39.744
711111001 | Provedení izolace proti zemní vlhkosti vodorovné za studena nátěrem penetračním | m2 | 198.72
711141559 | Provedení izolace proti zemní vlhkosti pásy přitavením vodorovné NAIP | m2 | 198.72
783933151 | Penetrační epoxidový nátěr hladkých betonových podlah | m2 | 198.72
783937163 | Krycí dvojnásobný epoxidový rozpouštědlový nátěr betonové podlahy | m2 | 198.72
919726123 | Geotextilie pro ochranu, separaci a filtraci netkaná měrná hm přes 300 do 500 g/m2 | m2 | 198.72
D03 | Skladba D03 |  | 11.84
| 3,2*3,7 |  | 11.84
Použití figury:
713111121 | Montáž izolace tepelné spodem stropů s uchycením drátem rohoží, pásů, dílců, desek | m2 | 11.84
763131471 | SDK podhled deska 1xDFH2 12,5 bez izolace dvouvrstvá spodní kce profil CD+UD REI do 90 | m2 | 23.68
763131751 | Montáž parotěsné zábrany do SDK podhledu | m2 | 11.84
28329282 | fólie PE vyztužená Al vrstvou pro parotěsnou vrstvu 170g/m2 | m2 | 14.326
np1 | Plocha 1. NP |  | 81.6
| 81,6 |  | 81.6
sdki | sdk zeleny |  | 23.68
sdki | d03*2 |  | 23.68
stěny | Plocha stěn |  | 336.736
| přední stěna |  | 0
| 35*(4,3) |  | 150.5
| zadní stěna |  | 0
| (5,7-2,35)*(35) |  | 117.25
| boky |  | 0
| (4,5)*(6,49)*2 |  | 58.41
| (5,7-4,49)*6,46/2*2 |  | 7.817
| výplně |  | 0
| -(3*3,4+1*2,225+1,25*1,15+3*3,4+3*3,4) |  | -34.263
| vnitřní |  | 0
| (4,5)*(6,49) |  | 29.205
| (5,7-4,49)*6,46/2*2 |  | 7.817
| Součet |  | 336.736
Použití figury:
342151111 | Montáž opláštění stěn ocelových kcí ze sendvičových panelů šroubovaných budov v do 6 m | m2 | 336.736
str | Plocha střechy, panelů |  | 226.39
| 226,39 |  | 226.39
Použití figury:
444151111 | Montáž krytiny ocelových střech ze sendvičových panelů šroubovaných budov v do 6 m | m2 | 226.39