## Mat
Rekonstrukce rozvodny VN, rozvaděče R2 22kV a R3 6,3kV
Rozvaděč R3
DVD
Soupis montážního materiálu
Položky v soupise materiálu
Rozvaděč R3
Detailní popis polí - viz dokument DVD PS106-1 R3 12 a DVD 106-1 R3 13
Rozvaděč vysokého napětí typ NXPLUS C, VN 6kV/630A, Ikvyp = 25kA
s ochranami typu SIPROTEC
Název |  | Počet | J | JC | Celkem
Zapojení LZ01 - Pole s vypínačem 630A (600mm) |  | 2 | ks
Zapojení LZ02 - Pole s vypínačem 630A (600mm) |  | 6 | ks
Zapojení LZ04 - Pole měření (600mm) |  | 2 | ks
Zapojení LZ08 - Pole s vypínačem 1000A (600mm) |  | 1 | ks
Zapojení LZ09 - Pole s odpojovačem 1000A (600mm) |  | 1 | ks
Zapojení LZ10 - Pole s vypínačem 630A (600mm) |  | 9 | ks
Zapojení LZ11 - Prázdné pole (600mm) |  | 1 | ks
Zapojení LZ12 - Pole s vypínačem 630A (600mm) |  | 1 | ks
Zapojení LZ13 - Pole s vypínačem 630A (600mm) |  | 1 | ks
Celkem výkonová část |  | 1 | ks |  | 0
Ochrany a jejich příslušenství |  | 1 | ks |  | 0
Nastavení ochran, protokoly |  | 1 | sada |  | 0
Projektová dokumentace - výrobní |  | 420 | hod |  | 0
Podpůrná OK pro VN rozvaděč, 12 polí, včetně kotvících otvorů |  | 6.6 | m |  | 0
šířka 600mm, hloubka 1250mm
Podpůrná OK pro VN rozvaděč, 12 polí, včetně kotvících otvorů |  | 7.8 | m |  | 0
šířka 600mm, hloubka 1250mm
Doplnění uzemnění a pospojení - pásek FeZn 30/4 na kamenech
(včetně napojení napůvodní systém) |  | 110 | m |  | 0
Požární ucpávka EW45i |  | 4.2 | m2 |  | 0
Označení původní kabeláže |  | 54 | hod |  | 0
Demontáž stávajícího VN rozvaděče |  | 92 | hod |  | 0
Stavebí úpravy po demontáži |  | 80 | hod |  | 0
Odvoz a likvidace odpadu |  | 23.8 | t |  | 0
Kabel 10 - AXEKVCEY 1x240mm2 |  | 285 | m |  | 0
Kabelový rošt RZ 40 komplet délka 3m vč. konzol |  | 18 | m |  | 0
Zákryt kabelového roštu FeZn RZ 40 vč. konzol |  | 10 | m |  | 0
Napěťové zkoušky VN 10 (6)kV kabelů (AXEKVCEY 1x240mm2) |  | 21 | ks |  | 0
Příchytka KHF 35-50 |  | 42 | ks |  | 0
Pásek stahovací PVC-VN-Uv 550/5 |  | 110 | ks |  | 0
Kabelová příchytka č.75-90 vč. fólie |  | 63 | ks |  | 0
Svazkování jednožilových kabelů VN |  | 84 | m |  | 0
Štítek označovací pro kabel VN |  | 46 | ks |  | 0
Držák Kamat KPZ 38/3 pro kabel VN |  | 21 | ks |  | 0
Ukončení kabelu VN 10kV 1x240mm2 |  | 63 | ks |  | 0
Adaptér úhlový |  | 63 | ks |  | 0
Spojka POLJ 24/1x120-240 |  | 63 | ks |  | 0
Vnitřní koncovka pro jednožílové stíněné kabely IXSU 6121 |  | 63 | ks |  | 0
Barva syntetická základní šedá S2035/1010 |  | 3 | l |  | 0
Barva syntetická vrchní šedá S2013/1010 |  | 3 | l |  | 0
Ředidlo syntetické S6006 |  | 3 | l |  | 0
Podružný materiál (tabulky, lešení, úklid,…) |  | 1 | sada |  | 0
Sekání otvorů v betonu |  | 2.4 | m2 |  | 0
Zapravení otvorů v betonu |  | 4.8 | m2 |  | 0
Ostatní
VRN |  | 1.4 | % | 0 | 0
Montáže |  | 380 | hod |  | 0
Spolupráce s investorem |  | 30 | hod |  | 0
Projektová dokumentace DSS |  | 55 | hod |  | 0
Revize |  | 90 | hod |  | 0
Celkem bez DPH |  |  |  |  | 0
Poznámky:
1) Pomocný montážní materiál vyspecifikuje montážní firma na montáži
2) Montážní firma určená pro provedení tohoto projektu vstoupí na výzvu s inestorem do technického jednání