## auto
Specifikace vozidla – nosič kontejnerů ( typ abroll ) s teleskopickým hákem
Celková hmotnost min. 26 000kg
Nejvyšší technicky přípustná hmotnost min. 28 000kg
Konfigurace podvozku 6x4, provedení silnice – terén
Podpěrný válec vč. sekce rozvaděče a akustické signalizace
Kabina denní bez lůžka, max. možná s plnou plochou zadní stěnou, 2 sedadla,odkládací plochy s vnitřní výškou kabiny od podlahy minimálně 1800 mm, rovná podlaha, pneumaticky odpružená
Spínač nočního osvětlení (červený), ambientní osvětlení, spínač majaků+spínač pracovních světel ve střeše kabiny, vnitřní osvětlení bílé
Kamera na couvání v kabině se zobrazením v displeji na palubní desce
Kamerový systém pro pohled na zadní závěs podvozku
Stabilizátor na zadní / vlečné nápravě přídavný
Houkačka podtlaková
Pracovní světlomet 2ks na zadní straně kabiny nahoře (LED)
Pracovní osvětlení 2ks u závěsu pro přívěs - zapojené na vyp. prac. osvět. na kabině (LED)
Rozvor 4800-4900mm
2 ks výstražných zábleskových majáků oranžové barvy na kabině
Automatizovaná převodovka
Dieselový motor splňující normu EURO 6 nebo vyšší, výkon min. 390kW
Min. točivý moment motoru min. 2600Nm
Držák rezervy a rezerva
Reflexní sklopná cedule ,, A ,, vpředu a vzadu
Spodní kryt motoru proti víření prachu od větráku chlazení a pro zvýšenou ochranu před mechanickým poškozením
Palivová nádrž 500l + přídavná nádrž min 500l z nekorodujícího materiálu, AdBlue nádrž min. 75l
Automatický systém detekce údržby, palubní počítač a diagnostika
Tempomat, omezovač rycchlosti
Pneumatické pérování na předních a zadních nápravách se zobrazením zatížení
Podvozek kabiny osazen pneumatikami pro regionální provoz, peumatiky 315/80 R 22,5, přední náprava 385/65 R 22,5
Zvukový signál zařazení zpátečky / varovná světla
Autorádio s Bluetooth
Klimatizace automatická
Nezávislé topení
Uzávěrka diferenciálu
Posilovač řízení
Elektricky ovládaná okna
Pneumatické sedadlo řidiče a spolujezdce,vyhřívané, s ventilací, na obou stranách loketní opěrky
Rampové zrcátko
Motorová brzda zesílená
Parkovací brzda
Retardér, nebo intardér
Brzdy kotoučové na přední i zadní nápravě
Asistent rozjezdu do kopce
ABS, ASR
Regulace stability vozidla (například ESP)
Držák se zakládacím klínem
Barva kabiny ekvivalent RAL 9010
Úprava podvozku pro hákový nosič kontejnerů
Tažné zařízení pro přívěs s centrální osou čep 50mm
Vedlejší pohon pro čerpadlo min. 400 Nm
Střešní větrací klapka
Centrální zamykání s dálkovým ovládáním, uzávěr nádrže uzamykatelný
Pylový filtr ventilace
Široké zrcátko, zpětná zrcátka, vyhřívané, elektricky nastavitelná
Technická hmotnost jízdní soupravy min. 60t
Koberečky
Rozhraní pro přenos dat FMS
Provedení ADR/AT
Mlhovky vpředu s denním svícení Led, přídavná dálková světla (LED), hlavni světlomety LED, zadni svitilny LED, poziční světla LED - tykadla. Alternativa Bi - xenonové světlomety
Zakrytí hnacích agregátů proti sypkému materiálu
Bezpečnostní asistent jízdy v pruzích, brzdový asistent
Brzdové vzduchové přípojky pro přívěs s oběma hadicemi integrovanými do jedné rychlospojky
Elektrická zásuvka pro příslušenství 12 V + 24 V na palubní desce
Krycí a ochranné mřížky zadních skupinových světel

## hák
Technické požadavky na nádstavbu
Nosič kontejnerů s teleskopickým hákem umožňující překládání kontejnerů na přívěs
Výška háku 1570 mm
Kapacita zdvihu min. 20 000 kg
Délka kontejnerů min 4 m - 7,1 m
Ovládání nosiče z kabiny
Hydraulické jištění kontejneru včetně světelné signalizace odjištěného kontejneru
Automatická pojistka háku
Automatické zatlumení chodu ramene při dosedu
Rychloposuv odklopení háku nebo skládání prázdného kontejneru
CE provedení
Spojovací zařízení C 50 - X
Záruka nejméně 24 měsíců
Ocelové blatníky na dvě nápravy - žárově zinkované
Schránka na nářadí s montáží
Hasící přístroj 6kg s držákem a s plastovou schránkou - 2ks