## SSZ NA
Pozice | Název | Měrná jednotka | Počet | Cena dodávky jednotková | Montáž% | Cena montáže jednotková | Cena dodávky celkem | Cena montáže celkem | Rabat % | Cena dodávky jednotková | Cena dodávky celkem | Koeficient | Cena dodávky jednotková | Montáž% | Cena montáže jednotková | Cena dodávky celkem | Cena montáže celkem
Poz. číslo | Název | Měrná jednotka | Počet
Zařízení č. 1 - Větrání šaten 4.NP
1.01 | VZT jednotka, venkovní provedení, ležaté | kpl | 1 |  | 15 | 0 | 0 | 0 | 40 | 0 | 0 | 1.3 | 0 | 12 | 0 | 0 | 0
| max 2500m3/h, 350Pa | [10 empty] | 1.3
| Deskový rekuperátor, vč. bypassu | [10 empty] | 1.3
| rám pod jednotkou, pružné manžety, servopohony | [10 empty] | 1.3
dlaždice, izolace, komplexní dodávka osazení jednotky nad střechou
1.01A | Teplovodní ohřívač do potrubí, 12kW, 70/50°C | kpl | 1 |  | 20 | 0 | 0 | 0
| vč. regulačního uzlu | [10 empty] | 1.3
1.01B | Kompletní systém MaR od dodavatele VZT jednotky | kpl | 1 |  | 40 | 0 | 0 | 0
| Rozvaděč na jednotce, kabeláže, zprovoznění systému, vzdálený ovladač, hygrostat 2x | [10 empty] | 1.3
Si provede pouze silové napojení rozvaděče
1.02 | Protidešťová žalizie 500x500mm | ks | 2 |  | 20 | 0 | 0 | 0 | 25 | 0 | 0 | 1.3 | 0 | 20 | 0 | 0 | 0
| pozinkované provedení | [10 empty] | 1.3
1.03 | Tlumič hluku - kulisový | ks | 4 |  | 20 | 0 | 0 | 0 | 10 | 0 | 0 | 1.3 | 0 | 20 | 0 | 0 | 0
| 500x500/1000 | [10 empty] | 1.3
1.04 | Regulační klapka ruční | kpl | 2 |  | 20 | 0 | 0 | 0 | 25 | 0 | 0 | 1.3 | 0 | 20 | 0 | 0 | 0
| 315x250 R | [10 empty] | 1.3
1.04A | Regulační klapka ruční | kpl | 4 |  | 20 | 0 | 0 | 0 | 25 | 0 | 0 | 1.3 | 0 | 20 | 0 | 0 | 0
| d 200 R | [10 empty] | 1.3
1.05 | Přívodní anemostat 600x600mm, 24 lamel, R | ks | 7 |  | 15 | 0 | 0 | 0 | 40 | 0 | 0 | 1.3 | 0 | 15 | 0 | 0 | 0
1.3
1.06 | Odvodní talířový ventil nerezový vč. zděře | ks | 12 |  | 15 | 0 | 0 | 0 | 40 | 0 | 0 | 1.3 | 0 | 15 | 0 | 0 | 0
| d 160 | [10 empty] | 1.3
1.07 | Stěnová mřížka | ks | 4 |  | 15 | 0 | 0 | 0 | 40 | 0 | 0 | 1.3 | 0 | 15 | 0 | 0 | 0
| 600x300 | [10 empty] | 1.3
| Protihluková izolace kaučuková s al. polepem tl. 20mm | m2 | 14 |  | 0 | 0 | 0 | 0 | 0 | 0 | 0 | 1.3 | 0 | 0 | 0 | 0 | 0
1.3
| Tepelná izolace minerální tl. 100mm s oplechováním | m2 | 36 |  | 0 | 0 | 0 | 0 | 0 | 0 | 0 | 1.3 | 0 | 0 | 0 | 0 | 0
1.3
| Potrubí čtyřhranné sk.I | m2 | 74 |  | 50 | 0 | 0 | 0 | 20 | 0 | 0 | 1.3 | 0 | 35 | 0 | 0 | 0
| 40 % tvar. dílů | [10 empty] | 1.3
| Potrubí a tvarovky do průměru: | bm | 48 |  | 50 | 0 | 0 | 0 | 20 | 0 | 0 | 1.3 | 0 | 35 | 0 | 0 | 0
| 315 / 40 % tvar. dílů | [10 empty] | 1.3
[7 empty] | 0 | 0 |  |  | 0 | 1.3 |  |  |  | 0 | 0
1.3
Zařízení č. 2 - Větrání šatny 3.NP
2.01 | VZT jednotka, venkovní provedení, ležaté | kpl | 1 |  | 15 | 0 | 0 | 0 | 40 | 0 | 0 | 1.3 | 0 | 12 | 0 | 0 | 0
| max 2500m3/h, 350Pa | [10 empty] | 1.3
| Deskový rekuperátor, vč. bypassu | [10 empty] | 1.3
| rám pod jednotkou, pružné manžety, servopohony | [10 empty] | 1.3
dlaždice, izolace, komplexní dodávka osazení jednotky nad střechou
2.01A | Teplovodní ohřívač do potrubí, 12kW, 70/50°C | kpl | 1 |  | 20 | 0 | 0 | 0
| vč. regulačního uzlu | [10 empty] | 1.3
2.01B | Kompletní systém MaR od dodavatele VZT jednotky | kpl | 1 |  | 40 | 0 | 0 | 0
| Rozvaděč na jednotce, kabeláže, zprovoznění systému, vzdálený ovladač, hygrostat 2x | [10 empty] | 1.3
Si provede pouze silové napojení rozvaděče
2.02 | Protidešťová žalizie 500x500mm | ks | 2 |  | 20 | 0 | 0 | 0 | 25 | 0 | 0 | 1.3 | 0 | 20 | 0 | 0 | 0
| pozinkované provedení | [10 empty] | 1.3
2.03 | Tlumič hluku - kulisový | ks | 4 |  | 20 | 0 | 0 | 0 | 10 | 0 | 0 | 1.3 | 0 | 20 | 0 | 0 | 0
| 500x500/1000 | [10 empty] | 1.3
2.04 | Regulační klapka ruční | kpl | 2 |  | 20 | 0 | 0 | 0 | 25 | 0 | 0 | 1.3 | 0 | 20 | 0 | 0 | 0
| 315x250 R | [10 empty] | 1.3
2.05 | Regulační klapka ruční | kpl | 4 |  | 20 | 0 | 0 | 0 | 25 | 0 | 0 | 1.3 | 0 | 20 | 0 | 0 | 0
| d 200 R | [10 empty] | 1.3
2.06 | Přívodní anemostat 600x600mm, 24 lamel, R | ks | 7 |  | 15 | 0 | 0 | 0 | 40 | 0 | 0 | 1.3 | 0 | 15 | 0 | 0 | 0
1.3
2.07 | Odvodní talířový ventil nerezový vč. zděře | ks | 11 |  | 15 | 0 | 0 | 0 | 40 | 0 | 0 | 1.3 | 0 | 15 | 0 | 0 | 0
| d 160 | [10 empty] | 1.3
2.08 | Stěnová mřížka | ks | 4 |  | 15 | 0 | 0 | 0 | 40 | 0 | 0 | 1.3 | 0 | 15 | 0 | 0 | 0
| 600x300 | [10 empty] | 1.3
| Protihluková izolace kaučuková s al. polepem tl. 20mm | m2 | 26 |  | 0 | 0 | 0 | 0 | 0 | 0 | 0 | 1.3 | 0 | 0 | 0 | 0 | 0
1.3
| Tepelná izolace minerální tl. 100mm s oplechováním | m2 | 36 |  | 0 | 0 | 0 | 0 | 0 | 0 | 0 | 1.3 | 0 | 0 | 0 | 0 | 0
1.3
| Protipožární izolace | m2 | 18 |  | 0 | 0 | 0 | 0 | 0 | 0 | 0 | 1.3 | 0 | 0 | 0 | 0 | 0
| ( izolace potrubí v rámci 4.NP ) | [10 empty] | 1.3
| Potrubí čtyřhranné sk.I | m2 | 78 |  | 50 | 0 | 0 | 0 | 20 | 0 | 0 | 1.3 | 0 | 35 | 0 | 0 | 0
| 40 % tvar. dílů | [10 empty] | 1.3
| Potrubí a tvarovky do průměru: | bm | 46 |  | 50 | 0 | 0 | 0 | 20 | 0 | 0 | 1.3 | 0 | 35 | 0 | 0 | 0
| 315 / 40 % tvar. dílů | [10 empty] | 1.3
[7 empty] | 0 | 0 |  |  | 0 | 1.3 |  |  |  | 0 | 0
| Zařízení č. 3 - Větrání kanceláří | [10 empty] | 1.3
1.3
3.01 | VZT jednotka, venkovní provedení, ležaté | kpl | 1 |  | 15 | 0 | 0 | 0 | 40 | 0 | 0 | 1.3 | 0 | 12 | 0 | 0 | 0
| max 1000m3/h, 250Pa | [10 empty] | 1.3
| Deskový rekuperátor, vč. bypassu | [10 empty] | 1.3
Elektrický ohřívač 2,5kW, 400V
| rám pod jednotkou, pružné manžety, servopohony | [10 empty] | 1.3
dlaždice, izolace, komplexní dodávka osazení jednotky nad střechou
3.01A | Kompletní systém MaR od dodavatele VZT jednotky | kpl | 1 |  | 40 | 0 | 0 | 0
| Rozvaděč, kabeláže, zprovoznění systému, vzdálený ovladač | [10 empty] | 1.3
3.02 | Protidešťová žalizie 400x250mm | ks | 2 |  | 20 | 0 | 0 | 0 | 25 | 0 | 0 | 1.3 | 0 | 20 | 0 | 0 | 0
| pozinkované provedení | [10 empty] | 1.3
3.03 | Tlumič hluku - kulisový | ks | 4 |  | 20 | 0 | 0 | 0 | 10 | 0 | 0 | 1.3 | 0 | 20 | 0 | 0 | 0
| 400x250/1000 | [10 empty] | 1.3
3.04 | Regulační klapka ruční | kpl | 2 |  | 20 | 0 | 0 | 0 | 25 | 0 | 0 | 1.3 | 0 | 20 | 0 | 0 | 0
| 250x250R | [10 empty] | 1.3
3.05 | Přívodní anemostat 600x600mm, 16 lamel, R | ks | 6 |  | 15 | 0 | 0 | 0 | 40 | 0 | 0 | 1.3 | 0 | 15 | 0 | 0 | 0
| d 160 | [10 empty] | 1.3
3.06 | Odvodní anemostat 600x600mm, 16 lamel, R | ks | 6 |  | 15 | 0 | 0 | 0 | 40 | 0 | 0 | 1.3 | 0 | 15 | 0 | 0 | 0
| d 160 | [10 empty] | 1.3
3.07 | Ohebná hadice protihluková | bm | 18 |  | 15 | 0 | 0 | 0 | 40 | 0 | 0 | 1.3 | 0 | 15 | 0 | 0 | 0
| d 160 | [10 empty] | 1.3
| Protihluková izolace kaučuková s al. polepem tl. 20mm | m2 | 8 |  | 0 | 0 | 0 | 0 | 0 | 0 | 0 | 1.3 | 0 | 0 | 0 | 0 | 0
1.3
| Tepelná izolace minerální tl. 100mm s oplechováním | m2 | 30 |  | 0 | 0 | 0 | 0 | 0 | 0 | 0 | 1.3 | 0 | 0 | 0 | 0 | 0
1.3
| Potrubí čtyřhranné sk.I | m2 | 68 |  | 50 | 0 | 0 | 0 | 20 | 0 | 0 | 1.3 | 0 | 35 | 0 | 0 | 0
| 40 % tvar. dílů | [10 empty] | 1.3
| Potrubí a tvarovky do průměru: | bm | 14 |  | 50 | 0 | 0 | 0 | 20 | 0 | 0 | 1.3 | 0 | 35 | 0 | 0 | 0
| 200 / 40 % tvar. dílů | [10 empty] | 1.3
1.3
[7 empty] | 0 | 0 |  |  | 0 | 1.3 |  |  |  | 0 | 0
1.3
| Zařízení č. 4 - Větrání školící místnosti | [10 empty] | 1.3
1.3
4.01 | VZT jednotka, venkovní provedení, ležaté | kpl | 1 |  | 15 | 0 | 0 | 0 | 40 | 0 | 0 | 1.3 | 0 | 12 | 0 | 0 | 0
| max 2000m3/h, 250Pa | [10 empty] | 1.3
| Deskový rekuperátor, vč. bypassu | [10 empty] | 1.3
Elektrický ohřívač 4kW, 400V
| rám pod jednotkou, pružné manžety, servopohony | [10 empty] | 1.3
dlaždice, izolace, komplexní dodávka osazení jednotky nad střechou
4.01A | Kompletní systém MaR od dodavatele VZT jednotky | kpl | 1 |  | 40 | 0 | 0 | 0
| Rozvaděč, kabeláže, zprovoznění systému, vzdálený ovladač | [10 empty] | 1.3
4.02 | Protidešťová žalizie 600x300mm | ks | 2 |  | 20 | 0 | 0 | 0 | 25 | 0 | 0 | 1.3 | 0 | 20 | 0 | 0 | 0
| pozinkované provedení | [10 empty] | 1.3
4.03 | Tlumič hluku - kulisový | ks | 4 |  | 20 | 0 | 0 | 0 | 10 | 0 | 0 | 1.3 | 0 | 20 | 0 | 0 | 0
| 600x300/1000 | [10 empty] | 1.3
4.04 | Přívodní anemostat 600x600mm, 24 lamel, R | ks | 4 |  | 15 | 0 | 0 | 0 | 40 | 0 | 0 | 1.3 | 0 | 15 | 0 | 0 | 0
| d 200 | [10 empty] | 1.3
4.05 | Odvodní anemostat 600x600mm, 24 lamel, R | ks | 4 |  | 15 | 0 | 0 | 0 | 40 | 0 | 0 | 1.3 | 0 | 15 | 0 | 0 | 0
| d 200 | [10 empty] | 1.3
4.06 | Ohebná hadice protihluková | bm | 15 |  | 15 | 0 | 0 | 0 | 40 | 0 | 0 | 1.3 | 0 | 15 | 0 | 0 | 0
| d 200 | [10 empty] | 1.3
| Protihluková izolace kaučuková s al. polepem tl. 20mm | m2 | 10 |  | 0 | 0 | 0 | 0 | 0 | 0 | 0 | 1.3 | 0 | 0 | 0 | 0 | 0
1.3
| Protihluková izolace minerální s al. polepem tl. 60mm | m2 | 12 |  | 0 | 0 | 0 | 0 | 0 | 0 | 0 | 1.3 | 0 | 0 | 0 | 0 | 0
1.3
| Tepelná izolace minerální tl. 100mm s oplechováním | m2 | 46 |  | 0 | 0 | 0 | 0 | 0 | 0 | 0 | 1.3 | 0 | 0 | 0 | 0 | 0
1.3
| Potrubí čtyřhranné sk.I | m2 | 72 |  | 50 | 0 | 0 | 0 | 20 | 0 | 0 | 1.3 | 0 | 35 | 0 | 0 | 0
| 40 % tvar. dílů | [10 empty] | 1.3
| Potrubí a tvarovky do průměru: | bm | 14 |  | 50 | 0 | 0 | 0 | 20 | 0 | 0 | 1.3 | 0 | 35 | 0 | 0 | 0
| 315 / 40 % tvar. dílů | [10 empty] | 1.3
1.3
[7 empty] | 0 | 0 |  |  | 0 | 1.3 |  |  |  | 0 | 0
1.3
Zařízení č. 5 - Větrání šatny 2.NP
5.01 | VZT jednotka vnitřní provedení, zavěšeno pod stropem | kpl | 1 |  | 15 | 0 | 0 | 0 | 40 | 0 | 0 | 1.3 | 0 | 12 | 0 | 0 | 0
| max 2200m3/h, 250Pa | [10 empty] | 1.3
| Deskový rekuperátor, vč. bypassu | [10 empty] | 1.3
Elektrický ohřívač 4kW, 400V
| rám pod jednotkou, pružné manžety, servopohony | [10 empty] | 1.3
dlaždice, izolace, komplexní dodávka osazení jednotky nad střechou
5.01A | Kompletní systém MaR od dodavatele VZT jednotky | kpl | 1 |  | 40 | 0 | 0 | 0
| Rozvaděč na jednotce, kabeláže, zprovoznění systému, vzdálený ovladač, hygrostat 2x | [10 empty] | 1.3
Si provede pouze silové napojení rozvaděče
5.02 | Protidešťová žalizie 500x400 | ks | 2 |  | 20 | 0 | 0 | 0 | 25 | 0 | 0 | 1.3 | 0 | 20 | 0 | 0 | 0
| pozinkované provedení + RAL dle arch | [10 empty] | 1.3
5.03 | Tlumič hluku - kulisový | ks | 3 |  | 20 | 0 | 0 | 0 | 10 | 0 | 0 | 1.3 | 0 | 20 | 0 | 0 | 0
| 500x400/1000 | [10 empty] | 1.3
5.04 | Tlumič hluku - kulisový | ks | 1 |  | 20 | 0 | 0 | 0 | 10 | 0 | 0 | 1.3 | 0 | 20 | 0 | 0 | 0
| 400x250/1000 | [10 empty] | 1.3
5.05 | Tlumič hluku - kulisový | ks | 1 |  | 20 | 0 | 0 | 0 | 10 | 0 | 0 | 1.3 | 0 | 20 | 0 | 0 | 0
| 315x250/1000 | [10 empty] | 1.3
5.06 | Regulační klapka ruční | ks | 1 |  | 20 | 0 | 0 | 0 | 10 | 0 | 0 | 1.3 | 0 | 20 | 0 | 0 | 0
| 250x250 | [10 empty] | 1.3
5.07 | Regulační klapka ruční | ks | 1 |  | 20 | 0 | 0 | 0 | 10 | 0 | 0 | 1.3 | 0 | 20 | 0 | 0 | 0
| 400x250 | [10 empty] | 1.3
5.08 | Přívodní anemostat 600x600mm, 24 lamel, R | ks | 6 |  | 15 | 0 | 0 | 0 | 40 | 0 | 0 | 1.3 | 0 | 15 | 0 | 0 | 0
| d 200 | [10 empty] | 1.3
5.09 | Odvodní talířový ventil nerezový vč. zděře | ks | 15 |  | 15 | 0 | 0 | 0 | 40 | 0 | 0 | 1.3 | 0 | 15 | 0 | 0 | 0
| d 160 | [10 empty] | 1.3
5.10 | Stěnová mřížka | ks | 4 |  | 15 | 0 | 0 | 0 | 40 | 0 | 0 | 1.3 | 0 | 15 | 0 | 0 | 0
| 600x300 | [10 empty] | 1.3
5.11 | Regulační klapka ruční | kpl | 3 |  | 20 | 0 | 0 | 0 | 25 | 0 | 0 | 1.3 | 0 | 20 | 0 | 0 | 0
| d 200 R | [10 empty] | 1.3
| Protihluková izolace kaučuková s al. polepem tl. 20mm | m2 | 24 |  | 0 | 0 | 0 | 0 | 0 | 0 | 0 | 1.3 | 0 | 0 | 0 | 0 | 0
1.3
| Potrubí čtyřhranné sk.I | m2 | 68 |  | 50 | 0 | 0 | 0 | 20 | 0 | 0 | 1.3 | 0 | 35 | 0 | 0 | 0
| 40 % tvar. dílů | [10 empty] | 1.3
| Potrubí a tvarovky do průměru: | bm | 44 |  | 50 | 0 | 0 | 0 | 20 | 0 | 0 | 1.3 | 0 | 35 | 0 | 0 | 0
| 315 / 40 % tvar. dílů | [10 empty] | 1.3
[7 empty] | 0 | 0 |  |  | 0 | 1.3 |  |  |  | 0 | 0
Zařízení č. 6 - Větrání šatny 1.NP
6.01 | VZT jednotka vnitřní provedení, zavěšeno pod stropem | kpl | 1 |  | 15 | 0 | 0 | 0 | 40 | 0 | 0 | 1.3 | 0 | 12 | 0 | 0 | 0
| max 2200m3/h, 250Pa | [10 empty] | 1.3
| Deskový rekuperátor, vč. bypassu | [10 empty] | 1.3
Elektrický ohřívač 4kW, 400V
| rám pod jednotkou, pružné manžety, servopohony | [10 empty] | 1.3
dlaždice, izolace, komplexní dodávka osazení jednotky nad střechou
6.01A | Kompletní systém MaR od dodavatele VZT jednotky | kpl | 1 |  | 40 | 0 | 0 | 0
| Rozvaděč na jednotce, kabeláže, zprovoznění systému, vzdálený ovladač, hygrostat 2x | [10 empty] | 1.3
Si provede pouze silové napojení rozvaděče
6.02 | Protidešťová žalizie 500x400 | ks | 2 |  | 20 | 0 | 0 | 0 | 25 | 0 | 0 | 1.3 | 0 | 20 | 0 | 0 | 0
| pozinkované provedení + RAL dle arch | [10 empty] | 1.3
6.03 | Tlumič hluku - kulisový | ks | 3 |  | 20 | 0 | 0 | 0 | 10 | 0 | 0 | 1.3 | 0 | 20 | 0 | 0 | 0
| 500x400/1000 | [10 empty] | 1.3
6.04 | Tlumič hluku - kulisový | ks | 1 |  | 20 | 0 | 0 | 0 | 10 | 0 | 0 | 1.3 | 0 | 20 | 0 | 0 | 0
| 400x250/1000 | [10 empty] | 1.3
6.05 | Tlumič hluku - kulisový | ks | 1 |  | 20 | 0 | 0 | 0 | 10 | 0 | 0 | 1.3 | 0 | 20 | 0 | 0 | 0
| 315x250/1000 | [10 empty] | 1.3
6.06 | Regulační klapka ruční | ks | 1 |  | 20 | 0 | 0 | 0 | 10 | 0 | 0 | 1.3 | 0 | 20 | 0 | 0 | 0
| 250x250 | [10 empty] | 1.3
6.07 | Regulační klapka ruční | ks | 1 |  | 20 | 0 | 0 | 0 | 10 | 0 | 0 | 1.3 | 0 | 20 | 0 | 0 | 0
| 400x250 | [10 empty] | 1.3
6.08 | Přívodní anemostat 600x600mm, 24 lamel, R | ks | 6 |  | 15 | 0 | 0 | 0 | 40 | 0 | 0 | 1.3 | 0 | 15 | 0 | 0 | 0
| d 200 | [10 empty] | 1.3
6.09 | Odvodní talířový ventil nerezový vč. zděře | ks | 15 |  | 15 | 0 | 0 | 0 | 40 | 0 | 0 | 1.3 | 0 | 15 | 0 | 0 | 0
| d 160 | [10 empty] | 1.3
6.10 | Stěnová mřížka | ks | 4 |  | 15 | 0 | 0 | 0 | 40 | 0 | 0 | 1.3 | 0 | 15 | 0 | 0 | 0
| 600x300 | [10 empty] | 1.3
6.11 | Regulační klapka ruční | kpl | 3 |  | 20 | 0 | 0 | 0 | 25 | 0 | 0 | 1.3 | 0 | 20 | 0 | 0 | 0
| d 200 R | [10 empty] | 1.3
| Protihluková izolace kaučuková s al. polepem tl. 20mm | m2 | 24 |  | 0 | 0 | 0 | 0 | 0 | 0 | 0 | 1.3 | 0 | 0 | 0 | 0 | 0
1.3
| Potrubí čtyřhranné sk.I | m2 | 68 |  | 50 | 0 | 0 | 0 | 20 | 0 | 0 | 1.3 | 0 | 35 | 0 | 0 | 0
| 40 % tvar. dílů | [10 empty] | 1.3
| Potrubí a tvarovky do průměru: | bm | 36 |  | 50 | 0 | 0 | 0 | 20 | 0 | 0 | 1.3 | 0 | 35 | 0 | 0 | 0
| 315 / 40 % tvar. dílů | [10 empty] | 1.3
[7 empty] | 0 | 0 |  |  | 0 | 1.3 |  |  |  | 0 | 0
Zařízení č. 7 - Větrání CHUC
7.01 | Ventilátor potrubní 6000m3/h, 300Pa | ks | 1 |  | 15 | 0 | 0 | 0 | 40 | 0 | 0 | 1.3 | 0 | 15 | 0 | 0 | 0
| vč. pružných manžet | [10 empty] | 1.3
7.02 | Těsná uzavírací klapka ovl. servopohonem | ks | 1 |  | 15 | 0 | 0 | 0 | 25 | 0 | 0 | 1.3 | 0 | 15 | 0 | 0 | 0
| 700x400, vč. servopohonu | [10 empty] | 1.3
7.03 | Protidešťová žaluzie | ks | 1 |  | 25 | 0 | 0 | 0 | 25 | 0 | 0 | 1.3 | 0 | 25 | 0 | 0 | 0
| 700x400 | [10 empty] | 1.3
7.04 | Krycí mřížka | ks | 1 |  | 25 | 0 | 0 | 0 | 25 | 0 | 0 | 1.3 | 0 | 25 | 0 | 0 | 0
| 700x400 | [10 empty] | 1.3
7.05 | Těsná uzavírací klapka ovl. servopohonem | kpl | 1 |  | 15 | 0 | 0 | 0 | 30 | 0 | 0 | 1.3 | 0 | 15 | 0 | 0 | 0
| 800x500, vč. servopohonu | [10 empty] | 1.3
| tlakový diferenční snímač | [10 empty] | 1.3
| vyhodnocovací člen, řídící jednotka | [10 empty] | 1.3
| kabeláže | [10 empty] | 1.3
| zaregulování zasřízení, zprovoznění zařízení | [10 empty] | 1.3
| odzkoušení zařízení | [10 empty] | 1.3
7.06 | Protidešťová žaluzie | ks | 1 |  | 25 | 0 | 0 | 0 | 25 | 0 | 0 | 1.3 | 0 | 25 | 0 | 0 | 0
| 800x500 | [10 empty] | 1.3
7.07 | Krycí mřížka | ks | 1 |  | 25 | 0 | 0 | 0 | 30 | 0 | 0 | 1.3 | 0 | 25 | 0 | 0 | 0
| 800x500 | [10 empty] | 1.3
| Potrubí čtyřhranné , sk.I. | m2 | 12 |  | 50 | 0 | 0 | 0 | 20 | 0 | 0 | 1.3 | 0 | 35 | 0 | 0 | 0
| 60 % tvar. Dílů | [10 empty] | 1.3
| Tepelná izolace kaučuková s Al polepem tl. 20mm | m2 | 6 |  | 0 | 0 | 0 | 0 | 0 | 0 | 0 | 1.3 | 0 | 0 | 0 | 0 | 0
1.3
[7 empty] | 0 | 0 |  |  | 0 | 1.3 |  |  |  | 0 | 0
1.3
Zařízení č. 8 - Větrání sociálního zázemí
8.01 | Odvodní potrubní ventilátor diagonální DN 160, 400m3/h | kpl | 8 |  | 20 | 0 | 0 | 0 | 40 | 0 | 0 | 1.3 | 0 | 12 | 0 | 0 | 0
| vč. zpětné klapky DN 160 | [10 empty] | 1.3
8.01A | Odvodní potrubní ventilátor diagonální DN 125, 300m3/h | kpl | 1 |  | 20 | 0 | 0 | 0 | 40 | 0 | 0 | 1.3 | 0 | 12 | 0 | 0 | 0
| vč. zpětné klapky DN 125 | [10 empty] | 1.3
8.02 | Protidešťová žalkuzie 200x200, napojení d 160 | kpl | 8 |  | 20 | 0 | 0 | 0
| pozinkované provedení + RAL dle arch | [10 empty] | 1.3
8.03 | Talířový ventil plastový vč zděře | ks | 56 |  | 20 | 0 | 0 | 0 | 25 | 0 | 0 | 1.3 | 0 | 20 | 0 | 0 | 0
| d 125mm | [10 empty] | 1.3
8.04 | Stěnová mřížka | ks | 8 |  | 15 | 0 | 0 | 0 | 40 | 0 | 0 | 1.3 | 0 | 15 | 0 | 0 | 0
| 300x150 | [10 empty] | 1.3
8.03 | Ohebná hadice | bm | 10 |  | 20 | 0 | 0 | 0 | 25 | 0 | 0 | 1.3 | 0 | 20 | 0 | 0 | 0
| d 125mm | [10 empty] | 1.3
| Protihluková izolace kaučuková s al. polepem tl. 20mm | m2 | 24 |  | 0 | 0 | 0 | 0 | 0 | 0 | 0 | 1.3 | 0 | 0 | 0 | 0 | 0
1.3
8.04 | Výfuková hlavice d 160 | kpl | 1 |  | 20 | 0 | 0 | 0 | 40 | 0 | 0 | 1.3 | 0 | 20 | 0 | 0 | 0
| vč. izolace, oplechování | [10 empty] | 1.3
| Potrubí čtyřhranné sk.I | m2 | 6 |  | 50 | 0 | 0 | 0 | 20 | 0 | 0 | 1.3 | 0 | 35 | 0 | 0 | 0
| 40 % tvar. dílů | [10 empty] | 1.3
| Potrubí a tvarovky do průměru: | bm | 98 |  | 50 | 0 | 0 | 0 | 20 | 0 | 0 | 1.3 | 0 | 35 | 0 | 0 | 0
| 200 / 40 % tvar. dílů | [10 empty] | 1.3
[7 empty] | 0 | 0 |  |  | 0 | 1.3 |  |  |  | 0 | 0
| Zařízení č. 9 - Větrání kotelny | [10 empty] | 1.3
1.3
9.01 | Ventilátor potrubní diagonální Qv=500m3/h | ks | 2 |  | 12 | 0 | 0 | 0 | 40 | 0 | 0 | 1.3 | 0 | 12 | 0 | 0 | 0
| vč. zpětné klapky | [10 empty] | 1.3
9.02 | Elektrický ohřívač 160/1,4 | ks | 1 |  | 15 | 0 | 0 | 0 | 40 | 0 | 0 | 1.3 | 0 | 15 | 0 | 0 | 0
1.3
9.03 | Filtr d 160, EU 3 | ks | 1 |  | 25 | 0 | 0 | 0 | 40 | 0 | 0 | 1.3 | 0 | 25 | 0 | 0 | 0
1.3
9.04 | Kompletní systém MaR od dodavatele VZT jednotky | kpl | 1 |  | 30 | 0 | 0 | 0 | 30 | 0 | 0 | 1.3 | 0 | 30 | 0 | 0 | 0
| rozvaděč, kabeláže, zprovoznění zařízení | [10 empty] | 1.3
| Elektro přivede pouze silové napojení rozvaděče MaR | [10 empty] | 1.3
9.05 | Protidešťová žaluzie 200x200, napojení DN 160 | ks | 1 |  | 20 | 0 | 0 | 0 | 40 | 0 | 0 | 1.3 | 0 | 20 | 0 | 0 | 0
| pozinkované provedení + RAL dle arch | [10 empty] | 1.3
| vč. barva RAL dle požadavku | [10 empty] | 1.3
9.06 | Regulační klapka ruční | ks | 2 |  | 30 | 0 | 0 | 0 | 40 | 0 | 0 | 1.3 | 0 | 30 | 0 | 0 | 0
| d 160 | [10 empty] | 1.3
9.07 | Přívodní vyústky | ks | 4 |  | 30 | 0 | 0 | 0 | 40 | 0 | 0 | 1.3 | 0 | 30 | 0 | 0 | 0
| 425x75 | [10 empty] | 1.3
9.08 | Výfuková hlavice d 160 | kpl | 1 |  | 20 | 0 | 0 | 0 | 40 | 0 | 0 | 1.3 | 0 | 20 | 0 | 0 | 0
| vč. izolace, oplechování | [10 empty] | 1.3
1.3
| Potrubí a tvarovky spiro do průměru: | bm | 24 |  | 40 | 0 | 0 | 0 | 20 | 0 | 0 | 1.3 | 0 | 40 | 0 | 0 | 0
| 160 / 40 % tvar. dílů | [10 empty] | 1.3
| Tepelná izolace kaučuková a Al polepem tl. 20mm | m2 | 18 |  | 0 | 0 | 0 | 0 | 0 | 0 | 0 | 1.3 | 0 | 0 | 0 | 0 | 0
1.3
[7 empty] | 0 | 0 |  |  | 0 | 1.3 |  |  |  | 0 | 0
| Ostatní náklady | [10 empty] | 1.3
1.3
| Montážní, těsnící a spojovací materiál | sada | 1 |  | 0 | 0 | 0 | 0 | 0 | 0 | 0 | 1.3 | 0 | 17 | 0 | 0 | 0
1.3
| Roznášecí OK pro VZT jednotky na střeše | sada | 4 |  | 30 | 0 | 0 | 0 | 0 | 0 | 0 | 1.3 | 0 | 17 | 0 | 0 | 0
| vč. dlaždic, gumových podložek | [10 empty] | 1.3
| Konstrukce pro potrubní rozvody vedené po střeše | ks | 12 |  | 30 | 0 | 0 | 0 | 0 | 0 | 0 | 1.3 | 0 | 17 | 0 | 0 | 0
| vč. dlaždic, gumových podložek | [10 empty] | 1.3
| Konstrukce pro zavěšení podstropních jednotek v šatnách | sada | 2 |  | 30 | 0 | 0 | 0 | 0 | 0 | 0 | 1.3 | 0 | 17 | 0 | 0 | 0
1.3
| Zaregulování zařízení, komplexní vyzkoušení | sada | 1 |  | 0 | 0 | 0 | 0 | 0 | 0 | 0 | 1.3 | 0 | 17 | 0 | 0 | 0
1.3
| Zaměření na stavbě, koordinace s ostatními profesemi | sada | 1 |  | 0 | 0 | 0 | 0 | 0 | 0 | 0 | 1.3 | 0 | 17 | 0 | 0 | 0
1.3
| Ztížená pracnost instalace VZT potrubí a zařízení v prostorách bez podhledu | sada | 1 |  | 0 | 0 | 0 | 0 | 0 | 0 | 0 | 1.3 | 0 | 17 | 0 | 0 | 0
1.3
[7 empty] | 0 | 0 |  |  | 0 | 1.3 |  |  |  | 0 | 0
1.3
1.3
1.3
1.3
1.3
1.3
1.3
1.3
1.3
1.3
1.3
1.3
1.3
1.3
1.3
1.3
1.3
1.3
1.3
1.3
1.3
1.3
1.3
1.3
1.3
1.3
1.3
1.3
1.3
1.3
1.3
1.3
1.3
1.3
1.3
1.3
1.3
1.3
1.3
1.3
1.3
1.3
1.3
1.3
1.3
1.3
1.3
1.3
1.3
1.3
1.3
1.3
1.3
1.3
1.3
1.3
1.3
1.3
1.3
1.3
1.3
1.3
1.3
1.3
1.3
1.3
1.3
1.3
1.3
1.3
1.3
1.3
1.3
1.3
1.3

## REKAPITULACE VZT - NA
VZDUCHOTECHNIKA
REKAPITULACE NÁKLADŮ |  | - | PROJEKT |  |  |  | NETTO |  |  | NABÍDKA
|  |  | Dodávka | Montáž |  |  | Dodávka | Montáž |  | Dodávka | Montáž
Zařízení č. 1 - Větrání šaten 4.NP |  |  | 0 | 0 |  |  | 0 |  |  | 0 | 0
Zařízení č. 2 - Větrání šatny 3.NP |  |  | 0 | 0
Zařízení č. 3 - Větrání kanceláří |  |  | 0 | 0 |  |  | 0 |  |  | 0 | 0
Zařízení č. 4 - Větrání školící místnosti |  |  | 0 | 0 |  |  | 0 |  |  | 0 | 0
Zařízení č. 5 - Větrání šatny 2.NP |  |  | 0 | 0
Zařízení č. 6 - Větrání šatny 1.NP |  |  | 0 | 0
Zařízení č. 7 - Větrání CHUC |  |  | 0 | 0
Zařízení č. 8 - Větrání sociálního zázemí |  |  | 0 | 0
Zařízení č. 9 - Větrání kotelny |  |  | 0 | 0
Ostatní náklady |  |  | 0 | 0
MEZISOUČET |  |  | 0 | 0 | #DIV/0! | % | 0 | 0 | 15.85% | 0 | 0
Náklady na dopravu | 3% |  | 0 |  |  |  | 0 |  |  | 0
ZÁKLADNÍ ROZPOČTOVÉ NÁKLADY |  |  | 0 | 0 |  |  | 0 | 0 |  | 0 | 0
Komplexní vyzkoušení |  |  |  | 0 |  |  |  | 0 |  |  | 0
Zaregulování zařízení |  |  |  | 0 |  |  |  | 0 |  |  | 0
Zaškolení obsluhy |  |  |  | 0 |  |  |  | 0 |  |  | 0
DOPLŇKOVÉ ROZPOČTOVÉ NÁKLADY |  |  |  | 0 |  |  |  | 0 |  |  | 0
MEZISOUČET |  |  | 0 | 0 |  |  | 0 | 0 |  | 0 | 0
C E L K E M |  |  | 0 |  |  |  | 0 |  |  | 0
Cena je bez DPH