## List1
Příloha č. 1 zadávací dokumentace a kupní smlouvy
Technická specifikace
Teleskopický manipulátor kolový
Bez stabilizačních patek
Max. nosnost, min. 3500 kg
Max. výškový dosah, min. 11000 mm
Max. dopředný dosah, min. 7500mm
Vylamovací síla, lopata, min. 6300 daN
Max. výkon motoru, min. 70 kW
Max. tažná síla, min. 9000 daN
Hydrodynamický měnič
Max. průtok na hydraulice, min. 120 l/min.
Objem naftové nádrže, min. 120 ltr
Pohotovostní hmotnost, min. 8500 kg
Celková šířka stroje, max. 2,28 m
Výška stroje při spuštěném ramenu, max. 2,45 m
Celková délka stroje k upínací desce, max. 5,4 m
Světlá výška, min. 0,4 m
Min. rádius zatočení, max. 3,85 m
Stranové srovnání podvozku, rozsah min. +/- 10 stupňů
Kleště na balíky s bočním posuvem,
délka roztažení kleští min. 1,9 m, délka svíracích kleští 1,2 m
4. hydraulická funkce na rameni (elektroventil)
Klimatizace
Reverzace vrtule chladiče
Centrální mazání
Náhradní kolo komplet
Rádio
Sedadlo s pneumatickým odpružením
Pracovní osvětlení na kabině přední / zadní LED
Zadní kamera
Maják
Váha
Ochrana předního skla
Sluneční clona
Výstražý trojúheník vzadu
Velký technický průkaz
Manuál, zaškolení, doprava na SAKO Brno