## List1
POL. | PŘEDMĚT | KS | PROFIL |  | JEDN.DÉL. | DÉLKA CELKEM | HMOTNOST 1mb, m2 | HMOTNOST CELKEM | MATERIÁL | POZN. |  |  |  |  | I100 | 8.3 | 0.4 | 100 | 50
|  |  | (mm) |  | (mm) | (m, m2) | (kg) | (kg) | [6 empty] | I120 | 11.1 | 0.472 | 120 | 58
| PLOŠINA +9,9 | [13 empty] | I140 | 14.3 | 0.544 | 140 | 66
| NOSNÍKY | 1 | IPE450 |  | 7650 | 7.65 | 77.6 | 593.64 | S235 J2 | [5 empty] | I160 | 17.9 | 0.616 | 160 | 74
|  | 1 | IPE200 |  | 4200 | 4.2 | 22.4 | 94.08 | S235 J2 | [5 empty] | I180 | 21.9 | 0.688 | 180 | 82
|  | 2 | IPE330 |  | 6000 | 12 | 49.1 | 589.2 | S235 J2 | [5 empty] | I200 | 26.2 | 0.76 | 200 | 90
|  | 1 | IPE300 |  | 4200 | 4.2 | 42.2 | 177.24 | S235 J2 | [5 empty] | I220 | 31.1 | 0.832 | 220 | 98
|  | 1 | IPE140 |  | 2000 | 2 | 12.9 | 25.8 | S235 J2 | [5 empty] | I240 | 36.2 | 0.904 | 240 | 106
|  | 3 | IPE140 |  | 2200 | 6.6 | 12.9 | 85.14 | S235 J2 | [5 empty] | I260 | 41.9 | 0.972 | 260 | 113
|  | 4 | IPE140 |  | 1400 | 5.6 | 12.9 | 72.24 | S235 J2 | [5 empty] | I280 | 47.9 | 1.036 | 280 | 119
|  | 1 | IPE300 |  | 6000 | 6 | 42.2 | 253.2 | S235 J2 | [5 empty] | I300 | 54.2 | 1.1 | 300 | 125
|  | 1 | IPE450 |  | 4300 | 4.3 | 77.6 | 333.68 | S235 J2
|  | 1 | HE700A |  | 7900 | 7.9 | 204 | 1611.6 | S235 J2
|  | 2 | U220 |  | 1800 | 3.6 | 29.4 | 105.84 | S235 J2
|  | 2 | U200 |  | 750 | 1.5 | 25.3 | 37.95 | S235 J2 | [5 empty] | I320 | 61 | 1.164 | 320 | 131
|  | 3 | U200 |  | 3100 | 9.3 | 25.3 | 235.29 | S235 J2
|  | 2 | IPE200 |  | 2650 | 5.3 | 22.4 | 118.72 | S235 J2 | [5 empty] | I340 | 68 | 1.228 | 340 | 137
|  | 1 | U300 |  | 2150 | 2.15 | 46.2 | 99.33 | S235 J2 | [5 empty] | I360 | 76.1 | 1.292 | 360 | 143
|  | 4 | U120 |  | 850 | 3.4 | 13.4 | 45.56 | S235 J2 | [5 empty] | I380 | 84 | 1.356 | 380 | 149
|  | 2 | U120 |  | 950 | 1.9 | 13.4 | 25.46 | S235 J2 | [5 empty] | I400 | 92.4 | 1.42 | 400 | 155
|  | 1 | U200 |  | 2150 | 2.15 | 25.3 | 54.395 | S235 J2 | [5 empty] | I450 | 115 | 1.58 | 450 | 170
|  | 3 | IPE450 |  | 5600 | 16.8 | 77.6 | 1303.68 | S235 J2 | [5 empty] | I500 | 141 | 1.74 | 500 | 185
|  | 11 | IPE330 |  | 4750 | 52.25 | 49.1 | 2565.475 | S235 J2 | [5 empty] | I550 | 166 | 1.9 | 550 | 200
|  | 5 | IPE120 |  | 950 | 4.75 | 10.4 | 49.4 | S235 J2
|  | 10 | IPE120 |  | 260 | 2.6 | 10.4 | 27.04 | S235 J2 |  |  |  |  | IPE | IPE80 | 6 | 0.344 | 80 | 46
|  | 2 | U220 |  | 1800 | 3.6 | 29.4 | 105.84 | S235 J2 | [5 empty] | IPE100 | 8.1 | 0.42 | 100 | 55
|  | 2 | U300 |  | 1800 | 3.6 | 46.2 | 166.32 | S235 J2 | [5 empty] | IPE120 | 10.4 | 0.496 | 120 | 64
|  | 5 | IPE240 |  | 3550 | 17.75 | 30.7 | 544.925 | S235 J2 | [5 empty] | IPE140 | 12.9 | 0.572 | 140 | 73
|  | 4 | HE200A |  | 900 | 3.6 | 42.3 | 152.28 | S235 J2 | [5 empty] | IPE160 | 15.8 | 0.648 | 160 | 82
|  | 4 | U220 |  | 800 | 3.2 | 29.4 | 94.08 | S235 J2
|  | 2 | U220 |  | 3200 | 6.4 | 29.4 | 188.16 | S235 J2
|  | 2 | U300 |  | 3200 | 6.4 | 46.2 | 295.68 | S235 J2
|  | 4 | HE200A |  | 1060 | 4.24 | 42.3 | 179.352 | S235 J2
|  | 1 | IPE120 |  | 750 | 0.75 | 10.4 | 7.8 | S235 J2 | [5 empty] | IPE180 | 18.8 | 0.724 | 180 | 91
|  | 1 | IPE200 |  | 3550 | 3.55 | 22.4 | 79.52 | S235 J2 | [5 empty] | IPE200 | 22.4 | 0.8 | 200 | 100
|  | 1 | HE700B |  | 7900 | 7.9 | 241 | 1903.9 | S235 J3 | [5 empty] | IPE220 | 26.2 | 0.88 | 220 | 110
|  | 1 | IPE200 |  | 3100 | 3.1 | 22.4 | 69.44 | S235 J2 | [5 empty] | IPE240 | 30.7 | 0.96 | 240 | 120
|  | 1 | U200 |  | 2750 | 2.75 | 25.3 | 69.575 | S235 J2 | [5 empty] | IPE270 | 36.1 | 1.08 | 270 | 135
|  | 2 | HE700A |  | 12000 | 24 | 204 | 4896 | S235 J2 | [5 empty] | IPE300 | 42.2 | 1.2 | 300 | 150
|  | 1 | U300 |  | 2800 | 2.8 | 46.2 | 129.36 | S235 J2 | [5 empty] | IPE330 | 49.1 | 1.3 | 330 | 160
[6 empty] | SOUČET STRÁNKY |  | 17386.192 |  |  | 17386.192 |  |  |  | IPE360 | 57.1 | 1.4 | 360 | 170
[15 empty] | IPE400 | 66.3 | 1.52 | 400 | 180
[15 empty] | IPE450 | 77.6 | 1.66 | 450 | 190
[15 empty] | IPE500 | 90.7 | 1.8 | 500 | 200
[15 empty] | IPE550 | 106 | 1.94 | 550 | 210
[15 empty] | IPE600 | 122 | 2.08 | 600 | 220
POL. | PŘEDMĚT | KS | PROFIL |  | JEDN.DÉL. | DÉLKA CELKEM | HMOTNOST 1mb, m2 | HMOTNOST CELKEM | MATERIÁL | POZN. |  |  |  | HEA | HE100A | 16.7 | 0.592 | 96 | 100
|  |  | (mm) |  | (mm) | (m, m2) | (kg) | (kg) | [6 empty] | HE120A | 19.9 | 0.708 | 114 | 120
|  | 1 | U220 |  | 2800 | 2.8 | 29.4 | 82.32 | S235 J2 | [5 empty] | HE140A | 24.7 | 0.826 | 133 | 140
|  | 2 | U120 |  | 960 | 1.92 | 13.4 | 25.728 | S235 J2 | [5 empty] | HE160A | 30.4 | 0.944 | 152 | 160
|  | 1 | IPE330 |  | 4550 | 4.55 | 49.1 | 223.405 | S235 J2 | [5 empty] | HE180A | 35.5 | 1.062 | 171 | 180
|  | 1 | IPE450 |  | 5160 | 5.16 | 77.6 | 400.416 | S235 J2 | [5 empty] | HE200A | 42.3 | 1.18 | 190 | 200
|  | 1 | HE700A |  | 7630 | 7.63 | 204 | 1556.52 | S235 J2
|  | 1 | U220 |  | 1000 | 1 | 29.4 | 29.4 | S235 J2
| VZPĚRY | 2 | JA60*5 |  | 980 | 1.96 | 8.2 | 16.072 | S235 J2 | [5 empty] | HE220A | 50.5 | 1.3 | 210 | 220
|  | 2 | JA80*5 |  | 2750 | 5.5 | 11.78 | 64.79 | S235 J2 | [5 empty] | HE240A | 60.3 | 1.42 | 230 | 240
|  | 1 | JA80*5 |  | 3200 | 3.2 | 11.78 | 37.696 | S235 J2 | [5 empty] | HE260A | 68.2 | 1.54 | 250 | 260
|  | 1 | JA80*5 |  | 2750 | 2.75 | 11.78 | 32.395 | S235 J2
|  | 1 | JA80*5 |  | 3750 | 3.75 | 11.78 | 44.175 | S235 J2
| LEMOVÁNÍ | 2 | PL140*4 |  | 4050 | 8.1 | 4.396 | 35.6076 | S235 J2 | [5 empty] | HE280A | 76.4 | 1.66 | 270 | 280
|  | 2 | PL140*4 |  | 4120 | 8.24 | 4.396 | 36.223 | S235 J2 | [5 empty] | HE300A | 88.3 | 1.78 | 290 | 300
|  | 1 | PL140*4 |  | 7050 | 7.05 | 4.396 | 30.9918 | S235 J2 | [5 empty] | HE320A | 97.6 | 1.82 | 310 | 300
|  | 4 | PL140*4 |  | 3000 | 12 | 4.396 | 52.752 | S235 J2 | [5 empty] | HE340A | 105 | 1.86 | 330 | 300
|  | 1 | PL140*4 |  | 8500 | 8.5 | 4.396 | 37.366 | S235 J2 | [5 empty] | HE360A | 112 | 1.9 | 350 | 300
|  | 1 | PL140*4 |  | 2650 | 2.65 | 4.396 | 11.6494 | S235 J2 | [5 empty] | HE400A | 125 | 1.98 | 390 | 300
|  | 1 | PL140*4 |  | 11100 | 11.1 | 4.396 | 48.7956 | S235 J2 | [5 empty] | HE450A | 140 | 2.08 | 440 | 300
|  | 3 | PL140*4 |  | 1350 | 4.05 | 4.396 | 17.8038 | S235 J2 | [5 empty] | HE500A | 155 | 2.18 | 490 | 300
|  | 1 | PL140*4 |  | 3900 | 3.9 | 4.396 | 17.1444 | S235 J2 | [5 empty] | HE550A | 166 | 2.28 | 540 | 300
|  | 4 | PL140*4 |  | 5200 | 20.8 | 4.396 | 91.4368 | S235 J2
|  | 2 | PL140*4 |  | 5650 | 11.3 | 4.396 | 49.6748 | S235 J2 | [5 empty] | HE600A | 178 | 2.38 | 590 | 300
|  | 2 | PL140*4 |  | 12100 | 24.2 | 4.396 | 106.3832 | S235 J2 | [5 empty] | HE650A | 190 | 2.48 | 640 | 300
| TRAPÉZ. PLECH |  | TR 50x250x0,75 |  |  | 169.26 | 7.5 | 1269.45 | S235 J2 | [5 empty] | HE700A | 204 | 2.58 | 690 | 300
| KOTVENÍ K1 | 1 | P25 | 200 | 400 | 0.08 | 200 | 16 | S235 J2 | [5 empty] | HE800A | 224 | 2.78 | 790 | 300
|  | 1 | P20 | 200 | 250 | 0.05 | 160 | 8 | S235 J2 | [5 empty] | HE900A | 252 | 2.98 | 890 | 300
| KOTVENÍ K2 | 7 | P20 | 200 | 220 | 0.308 | 160 | 49.28 | S235 J2 | [5 empty] | HE1000A | 272 | 3.18 | 990 | 300
| KOTVENÍ K3 | 1 | P20 | 200 | 220 | 0.044 | 160 | 7.04 | S235 J2
| KOTVENÍ K4 | 1 | P12 | 100 | 200 | 0.02 | 96 | 1.92 | S235 J2 |  |  |  |  | HEB | HE100B | 20.4 | 0.6 | 100 | 100
| KOTVENÍ K5 | 1 | P12 | 100 | 200 | 0.02 | 96 | 1.92 | S235 J2 | [5 empty] | HE120B | 26.7 | 0.72 | 120 | 120
| KOTVENÍ K6 | 1 | P25 | 200 | 400 | 0.08 | 200 | 16 | S235 J2 | [5 empty] | HE140B | 33.7 | 0.84 | 140 | 140
|  | 1 | P20 | 200 | 250 | 0.05 | 160 | 8 | S235 J2 | [5 empty] | HE160B | 42.6 | 0.96 | 160 | 160
| KOTVENÍ K7 | 1 | P25 | 340 | 580 | 0.1972 | 200 | 39.44 | S235 J2 | [5 empty] | HE180B | 51.2 | 1.08 | 180 | 180
| KOTVY | 8 | HILTI HVA M16 | [11 empty] | HE200B | 61.3 | 1.2 | 200 | 200
|  | 32 | HILTI HVA M20 | [11 empty] | HE220B | 71.5 | 1.32 | 220 | 220
|  | 6 | HILTI HVA M24 | [7 empty] | 4465.7954 | 21851.9874 |  |  | HE240B | 83.2 | 1.44 | 240 | 240
[15 empty] | HE260B | 93 | 1.56 | 260 | 260
[15 empty] | HE280B | 103 | 1.68 | 280 | 280
| PLOŠINA +20,5 | [13 empty] | HE300B | 117 | 1.8 | 300 | 300
| NOSNÍKY | 1 | IPE400 |  | 8800 | 8.8 | 66.3 | 583.44 | S235 J2 | [5 empty] | HE320B | 127 | 1.84 | 320 | 300
|  | 2 | HE200A |  | 1300 | 2.6 | 42.3 | 109.98 | S235 J2
|  | 4 | HE200A |  | 1000 | 4 | 42.3 | 169.2 | S235 J2
|  | 2 | IPE450 |  | 4500 | 9 | 77.6 | 698.4 | S235 J2 |  | 1561.02
[6 empty] | SOUČET STRÁNKY |  | 6026.8154
POL. | PŘEDMĚT | KS | PROFIL |  | JEDN.DÉL. | DÉLKA CELKEM | HMOTNOST 1mb, m2 | HMOTNOST CELKEM | MATERIÁL | POZN.
|  |  | (mm) |  | (mm) | (m, m2) | (kg) | (kg)
|  | 3 | HE700B |  | 12100 | 36.3 | 241 | 8748.3 | S235 J2
|  | 2 | IPE360 |  | 7500 | 15 | 57.1 | 856.5 | S235 J2
|  | 2 | IPE330 |  | 7500 | 15 | 49.1 | 736.5 | S235 J2 | [5 empty] | HE340B | 134 | 1.88 | 340 | 300
|  | 10 | IPE140 |  | 1800 | 18 | 12.9 | 232.2 | S235 J2 | [5 empty] | HE360B | 142 | 1.92 | 360 | 300
|  | 9 | IPE140 |  | 1650 | 14.85 | 12.9 | 191.565 | S235 J2 | [5 empty] | HE400B | 155 | 2 | 400 | 300
|  | 2 | IPE140 |  | 1100 | 2.2 | 12.9 | 28.38 | S235 J2 | [5 empty] | HE450B | 171 | 2.1 | 450 | 300
|  | 5 | JA60*4 |  | 2000 | 10 | 6.6 | 66 | S235 J2 | [5 empty] | HE500B | 187 | 2.2 | 500 | 300
|  | 2 | JA60*4 |  | 1550 | 3.1 | 6.6 | 20.46 | S235 J2 | [5 empty] | HE550B | 199 | 2.3 | 550 | 300
|  | 4 | HE200A |  | 1200 | 4.8 | 42.3 | 203.04 | S235 J2 | [5 empty] | HE600B | 212 | 2.4 | 600 | 300
|  | 2 | IPE500 |  | 8800 | 17.6 | 90.7 | 1596.32 | S235 J2 | [5 empty] | HE650B | 225 | 2.5 | 650 | 300
|  | 1 | HE200A |  | 900 | 0.9 | 42.3 | 38.07 | S235 J2 | [5 empty] | HE700B | 241 | 2.6 | 700 | 300
|  | 2 | IPE500 |  | 8700 | 17.4 | 90.7 | 1578.18 | S235 J2 | [5 empty] | HE800B | 262 | 2.8 | 800 | 300
|  | 1 | HE700B |  | 12000 | 12 | 241 | 2892 | S235 J2 | [5 empty] | HE900B | 291 | 3 | 900 | 300
|  | 2 | JA60*4 |  | 1650 | 3.3 | 6.6 | 21.78 | S235 J2 | [5 empty] | HE1000B | 314 | 3.2 | 1000 | 300
|  | 4 | JA60*4 |  | 2100 | 8.4 | 6.6 | 55.44 | S235 J2
|  | 1 | HE200A |  | 1250 | 1.25 | 42.3 | 52.875 | S235 J2 |  |  |  |  | U | U50 | 5.59 | 0.252 | 50 | 38
|  | 1 | IPE400 |  | 8250 | 8.25 | 66.3 | 546.975 | S235 J2 | [5 empty] | U65 | 7.09 | 0.298 | 65 | 42
| MONT. ZTUŽ. | 1 | TR159*8 |  | 8000 | 8 | 29.64 | 237.12 | S235 J2 | [5 empty] | U80 | 8.65 | 0.34 | 80 | 45
| LEMOVÁNÍ | 4 | PL200*4 |  | 5210 | 20.84 | 22.008 | 458.6467 | S235 J2 | [5 empty] | U100 | 10.6 | 0.4 | 100 | 50
|  | 4 | PL200*4 |  | 7200 | 28.8 | 22.008 | 633.8304 | S235 J2 | [5 empty] | U120 | 13.4 | 0.46 | 120 | 55
| TRAPÉZ. PLECH |  | TR 50x250x0,75 |  |  | 224.8995 | 7.5 | 1686.7462 | S235 J2 | [5 empty] | U140 | 16 | 0.52 | 140 | 60
| VÝZTUHY | 32 | P30 | 142 | 636 | 2.89 | 240 | 693.5962 | S235 J2 | [5 empty] | U160 | 18.8 | 0.58 | 160 | 65
| KOTVENÍ K1 | 4 | P25 | 340 | 580 | 0.7888 | 200 | 157.76 | S235 J2 | [5 empty] | U180 | 22 | 0.64 | 180 | 70
| KOTVENÍ K2 | 4 | P25 | 240 | 340 | 0.3264 | 200 | 65.28 | S235 J2 | [5 empty] | U200 | 25.3 | 0.7 | 200 | 75
|  | 4 | P20 | 100 | 200 | 0.08 | 160 | 12.8 | S235 J2 | [5 empty] | U220 | 29.4 | 0.76 | 220 | 80
|  | 8 | P10 | 165 | 165 | 0.2178 | 80 | 17.424 | S235 J2 | [5 empty] | U240 | 33.2 | 0.82 | 240 | 85
|  | 4 | P10 | 100 | 100 | 0.04 | 80 | 3.2 | S235 J2 | [5 empty] | U260 | 37.9 | 0.88 | 260 | 90
| KOTVENÍ K3 | 2 | P25 | 240 | 340 | 0.1632 | 200 | 32.64 | S235 J2 | [5 empty] | U280 | 41.8 | 0.94 | 280 | 95
|  | 2 | P20 | 100 | 200 | 0.04 | 160 | 6.4 | S235 J2 | [5 empty] | U300 | 46.2 | 1 | 300 | 100
|  | 4 | P10 | 165 | 200 | 0.132 | 80 | 10.56 | S235 J2 | [5 empty] | U320 | 59.5 | 1.04 | 320 | 100
|  | 2 | P10 | 100 | 100 | 0.02 | 80 | 1.6 | S235 J2 | [5 empty] | U350 | 60.6 | 1.1 | 350 | 100
| KOTVENÍ K4 | 10 | P12 | 100 | 200 | 0.2 | 96 | 19.2 | S235 J2 | [5 empty] | U380 | 63.1 | 1.168 | 380 | 102
| KOTVY | 32 | HILTI HVA M16 | [11 empty] | U400 | 71.8 | 1.24 | 400 | 110
|  | 24 | HILTI HVA M24 | [7 empty] | 21901.3885 | 23462.4085
[14 empty] | UPE | UPE120 | 10.5 | 0.448 | 120 | 52
[15 empty] | UPE140 | 12.2 | 0.512 | 140 | 58
STĚNA V OSE E
| SLOUP V OSE 6 | 1 | U400 |  | 7700 | 7.7 | 71.8 | 552.86 | S235 J2
|  | 2 | PL220*15 |  | 7700 | 15.4 | 25.91 | 399.014 | S235 J2 | [5 empty] | UPE160 | 14.1 | 0.576 | 160 | 64
|  | 2 | PL220*15 |  | 20300 | 40.6 | 25.91 | 1051.946 | S235 J2 | [5 empty] | UPE180 | 16.1 | 0.64 | 180 | 70
|  | 2 | PL100*15 |  | 20300 | 40.6 | 11.79 | 478.674 | S235 J2 |  | 2482.494 | 2482.494 |  |  | UPE200 | 18.5 | 0.704 | 200 | 76
| SLOUP V OSE 8 | 1 | U400 |  | 7700 | 7.7 | 71.8 | 552.86 | S235 J2 | [5 empty] | UPE220 | 21.1 | 0.768 | 220 | 82
|  | 2 | PL220*20 |  | 7700 | 15.4 | 34.584 | 532.5936 | S235 J2 |  | 1085.4536 |  |  |  | UPE240 | 24.2 | 0.84 | 240 | 90
[6 empty] | SOUČET STRÁNKY |  | 25469.3361 | [6 empty] | UPE270 | 27.8 | 0.92 | 270 | 95
[15 empty] | UPE300 | 31.9 | 1 | 300 | 100
[15 empty] | UPE400 | 48.6 | 1.26 | 400 | 115
[14 empty] | L | L40*40*4 | 2.42 | 0.16 | 40 | 40
[15 empty] | L40*40*5 | 2.97 | 0.16 | 40 | 40
POL. | PŘEDMĚT | KS | PROFIL |  | JEDN.DÉL. | DÉLKA CELKEM | HMOTNOST 1mb, m2 | HMOTNOST CELKEM | MATERIÁL | POZN. |  |  |  |  | L45*45*4 | 2.74 | 0.18 | 45 | 45
|  |  | (mm) |  | (mm) | (m, m2) | (kg) | (kg) | [6 empty] | L45*45*5 | 3.38 | 0.18 | 45 | 45
|  | 2 | PL260*20 |  | 20300 | 40.6 | 40.872 | 1659.4032 | S235 J2 | [5 empty] | L50*50*4 | 3.06 | 0.2 | 50 | 50
|  | 1 | HE600A |  | 20300 | 20.3 | 178 | 3613.4 | S235 J2 |  | 5272.8032 | 6358.2568 |  |  | L50*50*5 | 3.77 | 0.2 | 50 | 50
| SLOUP V OSE 10 | 1 | U400 |  | 7700 | 7.7 | 71.8 | 552.86 | S235 J2 | [5 empty] | L50*50*6 | 4.47 | 0.2 | 50 | 50
|  | 2 | PL220*15 |  | 7700 | 15.4 | 25.91 | 399.014 | S235 J2 | [5 empty] | L55*55*5 | 4.18 | 0.22 | 55 | 55
|  | 2 | PL220*15 |  | 20300 | 40.6 | 25.91 | 1051.946 | S235 J2 |  | 2003.82 | 2003.82 |  |  | L55*55*6 | 4.95 | 0.22 | 55 | 55
| ZTUŽENÍ 5-6 | 2 | U200 |  | 2950 | 5.9 | 25.3 | 149.27 | S235 J2 | [5 empty] | L60*60*6 | 5.42 | 0.24 | 60 | 60
|  | 1 | P10 | 249 | 740 | 0.18426 | 80 | 14.7408 | S235 J2 | [5 empty] | L60*60*8 | 7.09 | 0.24 | 60 | 60
|  | 2 | U200 |  | 5550 | 11.1 | 25.3 | 280.83 | S235 J2 | [5 empty] | L65*65*6 | 5.91 | 0.26 | 65 | 65
|  | 2 | P10 | 165 | 290 | 0.0957 | 80 | 7.656 | S235 J2 | [5 empty] | L65*65*8 | 7.73 | 0.26 | 65 | 65
|  | 2 | P10 | 204 | 570 | 0.23256 | 80 | 18.6048 | S235 J2 | [5 empty] | L70*70*6 | 6.4 | 0.28 | 70 | 70
|  | 1 | P10 | 244 | 278 | 0.067832 | 80 | 5.4266 | S235 J2 | [5 empty] | L70*70*7 | 7.39 | 0.28 | 70 | 70
|  | 4 | JA120*8 |  | 1550 | 6.2 | 27.4 | 169.88 | S235 J2 | [5 empty] | L70*70*8 | 8.37 | 0.28 | 70 | 70
|  | 2 | P10 | 204 | 210 | 0.08568 | 80 | 6.8544 | S235 J2 | [5 empty] | L80*80*6 | 7.34 | 0.32 | 80 | 80
|  | 1 | P10 | 204 | 828 | 0.16891 | 80 | 13.513 | S235 J2 | [5 empty] | L80*80*8 | 9.63 | 0.32 | 80 | 80
|  | 1 | I160 |  | 6000 | 6 | 17.9 | 107.4 | S235 J2 | [5 empty] | L80*80*10 | 11.9 | 0.32 | 80 | 80
|  | 2 | JA120*8 |  | 4900 | 9.8 | 27.4 | 268.52 | S235 J2 | [5 empty] | L90*90*6 | 8.28 | 0.36 | 90 | 90
|  | 2 | P10 | 203 | 365 | 0.14819 | 80 | 11.8552 | S235 J2 | [5 empty] | L90*90*8 | 10.9 | 0.36 | 90 | 90
|  | 1 | P10 | 197 | 412 | 0.081164 | 80 | 6.4931 | S235 J2 | [5 empty] | L90*90*10 | 13.4 | 0.36 | 90 | 90
|  | 3 | JA120*8 |  | 5550 | 16.65 | 27.4 | 456.21 | S235 J2 | [5 empty] | L100*100*6 | 9.26 | 0.4 | 100 | 100
|  | 2 | P10 | 204 | 581 | 0.23705 | 80 | 18.9638 | S235 J2 | [5 empty] | L100*100*8 | 12.2 | 0.4 | 100 | 100
|  | 1 | JA120*8 |  | 5000 | 5 | 27.4 | 137 | S235 J2 | [5 empty] | L100*100*10 | 15 | 0.4 | 100 | 100
|  | 1 | JA120*8 |  | 4100 | 4.1 | 27.4 | 112.34 | S235 J2 | [5 empty] | L100*100*12 | 17.8 | 0.4 | 100 | 100
|  | 1 | P10 | 201 | 765 | 0.15377 | 80 | 12.3012 | S235 J2 | [5 empty] | L110*110*8 | 13.4 | 0.44 | 110 | 110
|  | 1 | P10 | 202 | 434 | 0.087668 | 80 | 7.0134 | S235 J2 | [5 empty] | L110*110*10 | 16.6 | 0.44 | 110 | 110
|  | 1 | JA120*8 |  | 4400 | 4.4 | 27.4 | 120.56 | S235 J2 | [5 empty] | L120*120*8 | 14.7 | 0.48 | 120 | 120
|  | 1 | JA120*8 |  | 3250 | 3.25 | 27.4 | 89.05 | S235 J2 | [5 empty] | L120*120*10 | 18.2 | 0.48 | 120 | 120
|  | 1 | P10 | 202 | 486 | 0.098172 | 80 | 7.8538 | S235 J2 | [5 empty] | L120*120*12 | 21.6 | 0.48 | 120 | 120
|  | 1 | P10 | 203 | 665 | 0.135 | 80 | 10.7996 | S235 J2 | [5 empty] | L130*130*12 | 23.5 | 0.52 | 130 | 130
|  | 1 | P10 | 204 | 510 | 0.10404 | 80 | 8.3232 | S235 J2 | [5 empty] | L130*130*14 | 27.2 | 0.52 | 130 | 130
|  | 1 | JA120*8 |  | 4150 | 4.15 | 27.4 | 113.71 | S235 J2 | [5 empty] | L140*140*10 | 21.4 | 0.56 | 140 | 140
|  | 1 | JA120*8 |  | 3050 | 3.05 | 27.4 | 83.57 | S235 J2 | [5 empty] | L140*140*12 | 25.4 | 0.56 | 140 | 140
|  | 1 | P10 | 202 | 486 | 0.098172 | 80 | 7.8538 | S235 J2 | [5 empty] | L140*140*14 | 29.4 | 0.56 | 140 | 140
|  | 1 | P10 | 203 | 665 | 0.135 | 80 | 10.7996 | S235 J2 | [5 empty] | L160*160*10 | 24.6 | 0.64 | 160 | 160
|  | 1 | P10 | 204 | 824 | 0.1681 | 80 | 13.4477 | S235 J2 |  | 2270.8399 | 2270.8399 |  |  | L160*160*12 | 29.3 | 0.64 | 160 | 160
| ZTUŽENÍ 10-10' | 1 | HE160B |  | 4100 | 4.1 | 42.6 | 174.66 | S235 J2 | [5 empty] | L160*160*14 | 33.9 | 0.64 | 160 | 160
|  | 2 | U200 |  | 2900 | 5.8 | 25.3 | 146.74 | S235 J2 | [5 empty] | L160*160*16 | 38.4 | 0.64 | 160 | 160
|  | 1 | P10 | 238 | 973 | 0.23157 | 80 | 18.5259 | S235 J2 | [5 empty] | L180*180*12 | 33.1 | 0.72 | 180 | 180
|  | 2 | U200 |  | 4050 | 8.1 | 25.3 | 204.93 | S235 J2 | [5 empty] | L180*180*14 | 38.3 | 0.72 | 180 | 180
|  | 2 | P10 | 165 | 290 | 0.0957 | 80 | 7.656 | S235 J2 | [5 empty] | L200*200*14 | 42.7 | 0.8 | 200 | 200
|  | 1 | P10 | 201 | 472 | 0.094872 | 80 | 7.5898 | S235 J2 |  | 560.1017 |  |  |  | L200*200*16 | 48.5 | 0.8 | 200 | 200
[6 empty] | SOUČET STRÁNKY |  | 10107.5648 | [6 empty] | L200*200*20 | 59.9 | 0.8 | 200 | 200
[15 empty] | L30*20*3 | 1.12 | 0.1 | 30 | 20
[15 empty] | L30*20*4 | 1.46 | 0.1 | 30 | 20
[15 empty] | L40*25*3 | 1.47 | 0.13 | 40 | 25
[15 empty] | L40*25*4 | 1.93 | 0.13 | 40 | 25
[15 empty] | L40*25*5 | 2.37 | 0.13 | 40 | 25
POL. | PŘEDMĚT | KS | PROFIL |  | JEDN.DÉL. | DÉLKA CELKEM | HMOTNOST 1mb, m2 | HMOTNOST CELKEM | MATERIÁL | POZN. |  |  |  |  | L45*30*4 | 2.24 | 0.15 | 45 | 30
|  |  | (mm) |  | (mm) | (m, m2) | (kg) | (kg) | [6 empty] | L45*30*5 | 2.76 | 0.15 | 45 | 30
|  | 1 | P10 | 201 | 484 | 0.097284 | 80 | 7.7827 | S235 J2 | [5 empty] | L50*30*4 | 2.42 | 0.16 | 50 | 30
|  | 1 | JA120*8 |  | 1200 | 1.2 | 27.4 | 32.88 | S235 J2 | [5 empty] | L50*30*5 | 2.97 | 0.16 | 50 | 30
|  | 2 | JA120*8 |  | 1400 | 2.8 | 27.4 | 76.72 | S235 J2 | [5 empty] | L60*40*5 | 3.76 | 0.2 | 60 | 40
|  | 1 | JA120*8 |  | 1250 | 1.25 | 27.4 | 34.25 | S235 J2 | [5 empty] | L60*40*6 | 4.46 | 0.2 | 60 | 40
|  | 1 | P10 | 204 | 357 | 0.072828 | 80 | 5.8262 | S235 J2 | [5 empty] | L60*40*7 | 5.14 | 0.2 | 60 | 40
|  | 1 | P10 | 201 | 627 | 0.12603 | 80 | 10.0822 | S235 J2 | [5 empty] | L65*50*5 | 4.35 | 0.23 | 65 | 50
|  | 1 | P10 | 204 | 322 | 0.065688 | 80 | 5.255 | S235 J2 | [5 empty] | L65*50*6 | 5.16 | 0.23 | 65 | 50
|  | 2 | JA100*5 |  | 2300 | 4.6 | 14.76 | 67.896 | S235 J2 | [5 empty] | L65*50*7 | 5.97 | 0.23 | 65 | 50
|  | 2 | JA100*5 |  | 2500 | 5 | 14.76 | 73.8 | S235 J2 | [5 empty] | L65*50*8 | 6.75 | 0.23 | 65 | 50
|  | 4 | JA100*5 |  | 4100 | 16.4 | 14.76 | 242.064 | S235 J2 | [5 empty] | L75*50*5 | 4.75 | 0.25 | 75 | 50
|  | 2 | JA100*5 |  | 2600 | 5.2 | 14.76 | 76.752 | S235 J2 | [5 empty] | L75*50*6 | 5.65 | 0.25 | 75 | 50
|  | 1 | JA80*6 |  | 2450 | 2.45 | 13.97 | 34.2265 | S235 J2 | [5 empty] | L75*50*7 | 6.53 | 0.25 | 75 | 50
|  | 4 | JA80*6 |  | 2500 | 10 | 13.97 | 139.7 | S235 J2 | [5 empty] | L75*50*8 | 7.39 | 0.25 | 75 | 50
|  | 1 | JA80*6 |  | 4950 | 4.95 | 13.97 | 69.1515 | S235 J2 | [5 empty] | L80*60*6 | 6.37 | 0.28 | 80 | 60
|  | 1 | JA80*6 |  | 5000 | 5 | 13.97 | 69.85 | S235 J2 | [5 empty] | L80*60*7 | 7.36 | 0.28 | 80 | 60
|  | 1 | JA80*6 |  | 2350 | 2.35 | 13.97 | 32.8295 | S235 J2 | [5 empty] | L80*60*8 | 8.34 | 0.28 | 80 | 60
|  | 1 | JA80*6 |  | 4850 | 4.85 | 13.97 | 67.7545 | S235 J2 | [5 empty] | L90*60*6 | 6.84 | 0.3 | 90 | 60
|  | 1 | JA80*6 |  | 3250 | 3.25 | 13.97 | 45.4025 | S235 J2 | [5 empty] | L90*60*8 | 8.97 | 0.3 | 90 | 60
|  | 1 | JA80*6 |  | 3550 | 3.55 | 13.97 | 49.5935 | S235 J2 | [5 empty] | L100*65*7 | 8.77 | 0.33 | 100 | 65
|  | 1 | JA80*6 |  | 6650 | 6.65 | 13.97 | 92.9005 | S235 J2 | [5 empty] | L100*65*8 | 9.94 | 0.33 | 100 | 65
|  | 2 | JA100*5 |  | 5800 | 11.6 | 14.76 | 171.216 | S235 J2 | [5 empty] | L100*65*10 | 12.25 | 0.33 | 100 | 65
|  | 1 | JA80*6 |  | 3300 | 3.3 | 13.97 | 46.101 | S235 J2 | [5 empty] | L100*65*12 | 14.5 | 0.33 | 100 | 65
|  | 1 | JA80*6 |  | 3450 | 3.45 | 13.97 | 48.1965 | S235 J2 | [5 empty] | L120*80*8 | 12.16 | 0.4 | 120 | 80
|  | 1 | JA80*6 |  | 6800 | 6.8 | 13.97 | 94.996 | S235 J2 |  | 1595.2262 | 2155.3278 |  |  | L120*80*10 | 15.02 | 0.4 | 120 | 80
| ZTUŽENÍ NAD PL.+20,5, MEZI OSAMI 6-10 | [13 empty] | L120*80*12 | 17.81 | 0.4 | 120 | 80
|  | 4 | HE280A |  | 6000 | 24 | 76.4 | 1833.6 | S235 J2 | [5 empty] | L130*90*10 | 16.59 | 0.44 | 130 | 90
|  | 4 | HE240B |  | 7650 | 30.6 | 83.2 | 2545.92 | S235 J2 | [5 empty] | L130*90*12 | 19.7 | 0.44 | 130 | 90
|  | 2 | P15 | 144 | 850 | 0.2448 | 120 | 29.376 | S235 J2 | [5 empty] | L130*90*14 | 22.74 | 0.44 | 130 | 90
|  | 4 | P15 | 144 | 369 | 0.21254 | 120 | 25.5053 | S235 J2 | [5 empty] | L140*90*8 | 14.04 | 0.46 | 140 | 90
|  | 4 | P15 | 144 | 820 | 0.47232 | 120 | 56.6784 | S235 J2 | [5 empty] | L140*90*10 | 17.37 | 0.46 | 140 | 90
|  | 2 | P15 | 167 | 840 | 0.28056 | 120 | 33.6672 | S235 J2 | [5 empty] | L140*90*12 | 20.64 | 0.46 | 140 | 90
|  | 4 | P15 | 167 | 362 | 0.24182 | 120 | 29.0179 | S235 J2 | [5 empty] | L140*90*14 | 23.84 | 0.46 | 140 | 90
|  | 4 | P15 | 167 | 813 | 0.54308 | 120 | 65.1701 | S235 J2 | [5 empty] | L160*100*10 | 19.75 | 0.52 | 160 | 100
|  | 4 | P12 | 120 | 236 | 0.11328 | 96 | 10.8749 | S235 J2 | [5 empty] | L160*100*12 | 23.48 | 0.52 | 160 | 100
|  | 4 | P12 | 120 | 310 | 0.1488 | 96 | 14.2848 | S235 J2 |  | 4644.0946 | 4644.0946 |  |  | L160*100*14 | 27.16 | 0.52 | 160 | 100
| VÝMĚNY PRO DVEŘE | [13 empty] | L160*100*16 | 30.77 | 0.52 | 160 | 100
|  | 4 | U160 |  | 2600 | 10.4 | 18.8 | 195.52 | S235 J2
|  | 2 | U160 |  | 830 | 1.66 | 18.8 | 31.208 | S235 J2 |  | 226.728 | 226.728 | TR | 20 | TR20*2.6 | 1.11
| PROSTUPY PRIMÁRNÍHO VZDUCHU | [12 empty] | 22 | TR22*2.6 | 1.24
|  | 8 | U200 |  | 6200 | 49.6 | 25.3 | 1254.88 | S235 J2 |  |  |  |  | 25 | TR25*2.6 | 1.43
|  | 8 | U200 |  | 350 | 2.8 | 25.3 | 70.84 | S235 J2 | [5 empty] | TR25*2.9 | 1.57
|  | 2 | U200 |  | 5213 | 10.426 | 25.3 | 263.7778 | S235 J2 |  | 1589.4978 |  |  |  | TR25*3.2 | 1.71
[6 empty] | SOUČET STRÁNKY |  | 8055.5465 | [6 empty] | TR25*3.6 | 1.89
[15 empty] | TR25*4.0 | 2.06
[14 empty] | 28 | TR28*2.6 | 1.62
[15 empty] | TR28*2.9 | 1.79
[15 empty] | TR28*3.2 | 1.95
POL. | PŘEDMĚT | KS | PROFIL |  | JEDN.DÉL. | DÉLKA CELKEM | HMOTNOST 1mb, m2 | HMOTNOST CELKEM | MATERIÁL | POZN. |  |  |  |  | TR28*3.6 | 2.16
|  |  | (mm) |  | (mm) | (m, m2) | (kg) | (kg) | [6 empty] | TR28*4.0 | 2.36
|  | 2 | U200 |  | 2500 | 5 | 25.3 | 126.5 | S235 J2 |  |  |  |  | 31.8 | TR31.8*2.6 | 1.86
|  | 1 | JA60*5 |  | 6000 | 6 | 8.2 | 49.2 | S235 J2 | [5 empty] | TR31.8*3.2 | 2.25
|  | 2 | U200 |  | 1800 | 3.6 | 25.3 | 91.08 | S235 J2 | [5 empty] | TR31.8*4.0 | 2.73
|  | 2 | U200 |  | 4180 | 8.36 | 25.3 | 211.508 | S235 J2 |  |  |  |  | 44.5 | TR44.5*2.6 | 2.67
|  | 1 | U160 |  | 3120 | 3.12 | 18.8 | 58.656 | S235 J2 | [5 empty] | TR44.5*2.9 | 2.96
|  | 1 | U160 |  | 350 | 0.35 | 18.8 | 6.58 | S235 J2 | [5 empty] | TR44.5*3.2 | 3.24
|  | 1 | U160 |  | 2100 | 2.1 | 18.8 | 39.48 | S235 J2 | [5 empty] | TR44.5*3.6 | 3.61
|  | 1 | JA60*5 |  | 3650 | 3.65 | 8.2 | 29.93 | S235 J2 | [5 empty] | TR44.5*4 | 3.98
|  | 1 | IPE160 |  | 6900 | 6.9 | 9.2 | 63.48 | S235 J2 | [5 empty] | TR44.5*4.5 | 4.42
| KOTVY | 12 | HILTI HVA M27 | [7 empty] | 676.414 | 2265.9118 |  |  | TR44.5*5 | 4.85
[6 empty] | SOUČET STRÁNKY |  | 676.414 | [6 empty] | TR44.5*5.6 | 5.34
[11 empty] | KONTROLA | 67721.8689 |  |  | TR44.5*6.3 | 5.91
| PLOŠINA +9,9 | [6 empty] | 21851.9874 | kg |  | 67721.8689 | 67721.8689 |  | 48.3 | TR48.3*2.6 | 2.92
| PLOŠINA +20,5 | [6 empty] | 23462.4085 | kg | [5 empty] | TR48.3*2.9 | 3.23
| SLOUP V OSE 6 | [6 empty] | 2482.494 | kg | [5 empty] | TR48.3*3.2 | 3.54
| SLOUP V OSE 8 | [6 empty] | 6358.2568 | kg | [5 empty] | TR48.3*3.6 | 3.95
| SLOUP V OSE 10 | [6 empty] | 2003.82 | kg | [5 empty] | TR48.3*4 | 4.35
| ZTUŽENÍ 5-6 | [6 empty] | 2270.8399 | kg | [5 empty] | TR48.3*4.5 | 4.84
| ZTUŽENÍ 10-10' | [6 empty] | 2155.3278 | kg | [5 empty] | TR48.3*5 | 5.31
| ZTUŽENÍ NAD PL.+20,5, MEZI OSAMI 6-10 | [6 empty] | 4644.0946 | kg | [5 empty] | TR48.3*5.6 | 5.87
| VÝMĚNY PRO DVEŘE | [6 empty] | 226.728 | kg | [5 empty] | TR48.3*6.3 | 6.49
| PROSTUPY PRIMÁRNÍHO VZDUCHU | [6 empty] | 2265.9118 | kg |  |  |  |  | 51 | TR51*2.6 | 3.09
| CELKEM | [6 empty] | 67721.8689 | kg | [5 empty] | TR51*2.9 | 3.42
| PŘÍDAVEK NA DROBNÝ A SPOJOVACÍ MATERIÁL | [6 empty] | 7290.4624 | kg | [5 empty] | TR51*3.2 | 3.75
| KONSTRUKCE CELKEM | [6 empty] | 75012.3312 | kg | [5 empty] | TR51*3.6 | 4.19
[15 empty] | TR51*4 | 4.61
| NÁTĚROVÁ PLOCHA | [6 empty] | 2025 | m2 | [5 empty] | TR51*4.5 | 5.13
[15 empty] | TR51*5 | 5.64
[15 empty] | TR51*5.6 | 6.24
[15 empty] | TR51*6.3 | 6.91
[14 empty] | 54 | TR54*2.6 | 3.28
[15 empty] | TR54*2.9 | 3.64
[15 empty] | TR54*3.2 | 3.99
[15 empty] | TR54*3.6 | 4.45
[15 empty] | TR54*4 | 4.91
[15 empty] | TR54*4.5 | 5.47
[15 empty] | TR54*5 | 6.01
[15 empty] | TR54*5.6 | 6.65
[15 empty] | TR54*6.3 | 7.37
[14 empty] | 57 | TR57*2.9 | 3.85
[15 empty] | TR57*3.2 | 4.22
[15 empty] | TR57*3.6 | 4.72
[15 empty] | TR57*4 | 5.2
[15 empty] | TR57*4.5 | 5.8
[15 empty] | TR57*5 | 6.38
[15 empty] | TR57*5.6 | 7.06
[15 empty] | TR57*6.3 | 7.84
[14 empty] | 60.3 | TR60.3*2.9 | 4.08
[15 empty] | TR60.3*3.2 | 4.48
[15 empty] | TR60.3*3.6 | 5.01
[15 empty] | TR60.3*4 | 5.53
[15 empty] | TR60.3*4.5 | 6.16
[15 empty] | TR60.3*5 | 6.78
[15 empty] | TR60.3*5.6 | 7.52
[15 empty] | TR60.3*6.3 | 8.35
[15 empty] | TR60.3*7 | 9.16
[15 empty] | TR60.3*8 | 10.27
[15 empty] | TR60.3*9 | 11.33
[15 empty] | TR60.3*10 | 12.34
[14 empty] | 63.5 | TR63.5*2.9 | 4.31
[15 empty] | TR63.5*3.2 | 4.74
[15 empty] | TR63.5*3.6 | 5.25
[15 empty] | TR63.5*4 | 5.84
[15 empty] | TR63.5*4.5 | 6.52
[15 empty] | TR63.5*5 | 7.18
[15 empty] | TR63.5*5.6 | 7.96
[15 empty] | TR63.5*6.3 | 8.84
[15 empty] | TR63.5*7 | 9.71
[15 empty] | TR63.5*8 | 10.9
[15 empty] | TR63.5*9 | 12.04
[15 empty] | TR63.5*10 | 13.13
[14 empty] | 70 | TR70*3.2 | 5.25
[15 empty] | TR70*3.6 | 5.87
[15 empty] | TR70*4 | 6.48
[15 empty] | TR70*4.5 | 7.23
[15 empty] | TR70*5 | 7.98
[15 empty] | TR70*5.6 | 8.85
[15 empty] | TR70*6.3 | 9.85
[15 empty] | TR70*7 | 10.82
[15 empty] | TR70*8 | 12.17
[15 empty] | TR70*9 | 13.47
[15 empty] | TR70*10 | 14.72
[14 empty] | 76 | TR76*3.2 | 5.72
[15 empty] | TR76*3.6 | 6.4
[15 empty] | TR76*4 | 7.07
[15 empty] | TR76*4.5 | 7.9
[15 empty] | TR76*5 | 8.71
[15 empty] | TR76*5.6 | 9.67
[15 empty] | TR76*6.3 | 10.78
[15 empty] | TR76*7 | 11.85
[15 empty] | TR76*8 | 13.35
[15 empty] | TR76*9 | 14.8
[15 empty] | TR76*10 | 16.2
[14 empty] | 82.5 | TR82.5*3.6 | 6.97
[15 empty] | TR82.5*4 | 7.71
[15 empty] | TR82.5*4.5 | 8.61
[15 empty] | TR82.5*5 | 9.51
[15 empty] | TR82.5*5.6 | 10.57
[15 empty] | TR82.5*6.3 | 11.78
[15 empty] | TR82.5*7 | 12.97
[15 empty] | TR82.5*8 | 14.63
[15 empty] | TR82.5*9 | 16.23
[15 empty] | TR82.5*10 | 17.79
[14 empty] | 89 | TR89*3.6 | 7.54
[15 empty] | TR89*4 | 8.34
[15 empty] | TR89*4.5 | 9.33
[15 empty] | TR89*5 | 10.31
[15 empty] | TR89*5.6 | 11.46
[15 empty] | TR89*6.3 | 12.78
[15 empty] | TR89*7 | 14.09
[15 empty] | TR89*8 | 15.9
[15 empty] | TR89*9 | 17.67
[15 empty] | TR89*10 | 19.39
[14 empty] | 102 | TR102*3.6 | 8.69
[15 empty] | TR102*4 | 9.62
[15 empty] | TR102*4.5 | 10.77
[15 empty] | TR102*5 | 11.9
[15 empty] | TR102*5.6 | 13.25
[15 empty] | TR102*6.3 | 14.79
[15 empty] | TR102*7 | 16.32
[15 empty] | TR102*8 | 18.45
[15 empty] | TR102*9 | 20.54
[15 empty] | TR102*10 | 22.58
[14 empty] | 108 | TR108*4 | 10.21
[15 empty] | TR108*4.5 | 11.43
[15 empty] | TR108*5 | 12.64
[15 empty] | TR108*5.6 | 14.07
[15 empty] | TR108*6.3 | 15.72
[15 empty] | TR108*7 | 17.35
[15 empty] | TR108*8 | 19.63
[15 empty] | TR108*9 | 21.86
[15 empty] | TR108*10 | 24.05
[14 empty] | 114 | TR114*4 | 10.8
[15 empty] | TR114*4.5 | 12.09
[15 empty] | TR114*5 | 13.37
[15 empty] | TR114*5.6 | 14.9
[15 empty] | TR114*6.3 | 16.65
[15 empty] | TR114*7 | 18.38
[15 empty] | TR114*8 | 20.81
[15 empty] | TR114*9 | 23.19
[15 empty] | TR114*10 | 25.52
[14 empty] | 127 | TR127*4 | 12.07
[15 empty] | TR127*4.5 | 13.53
[15 empty] | TR127*5 | 14.97
[15 empty] | TR127*5.6 | 16.68
[15 empty] | TR127*6.3 | 18.66
[15 empty] | TR127*7 | 20.61
[15 empty] | TR127*8 | 23.36
[15 empty] | TR127*9 | 26.06
[15 empty] | TR127*10 | 28.71
[15 empty] | TR127*11 | 31.31
[15 empty] | TR127*12.5 | 35.12
[15 empty] | TR127*14 | 38.82
[15 empty] | TR127*16 | 43.58
[15 empty] | TR127*18 | 48.15
[15 empty] | TR127*20 | 52.51
[15 empty] | TR127*22 | 56.68
[14 empty] | 133 | TR133*4.5 | 14.19
[15 empty] | TR133*5 | 15.7
[15 empty] | TR133*5.6 | 17.51
[15 empty] | TR133*6.3 | 19.59
[15 empty] | TR133*7 | 21.64
[15 empty] | TR133*8 | 24.54
[15 empty] | TR133*9 | 27.39
[15 empty] | TR133*10 | 30.18
[15 empty] | TR133*11 | 32.93
[15 empty] | TR133*12.5 | 36.96
[15 empty] | TR133*14 | 40.88
[15 empty] | TR133*16 | 45.94
[15 empty] | TR133*18 | 50.8
[15 empty] | TR133*20 | 55.46
[15 empty] | TR133*22 | 59.92
[15 empty] | TR133*25 | 66.25
[14 empty] | 140 | TR140*4.5 | 14.96
[15 empty] | TR140*5 | 16.56
[15 empty] | TR140*5.6 | 18.47
[15 empty] | TR140*6.3 | 20.67
[15 empty] | TR140*7 | 22.85
[15 empty] | TR140*8 | 25.91
[15 empty] | TR140*9 | 28.93
[15 empty] | TR140*10 | 31.9
[15 empty] | TR140*11 | 34.82
[15 empty] | TR140*12.5 | 39.11
[15 empty] | TR140*14 | 43.29
[15 empty] | TR140*16 | 48.68
[15 empty] | TR140*18 | 53.89
[15 empty] | TR140*20 | 58.89
[15 empty] | TR140*22 | 63.7
[15 empty] | TR140*25 | 70.55
[14 empty] | 152 | TR152*4.5 | 16.25
[15 empty] | TR152*5 | 18.04
[15 empty] | TR152*5.6 | 20.12
[15 empty] | TR152*6.3 | 22.52
[15 empty] | TR152*7 | 24.91
[15 empty] | TR152*8 | 28.27
[15 empty] | TR152*9 | 31.58
[15 empty] | TR152*10 | 34.85
[15 empty] | TR152*11 | 38.06
[15 empty] | TR152*12.5 | 42.79
[15 empty] | TR152*14 | 47.41
[15 empty] | TR152*16 | 53.4
[15 empty] | TR152*18 | 59.19
[15 empty] | TR152*20 | 64.78
[15 empty] | TR152*22 | 70.18
[15 empty] | TR152*25 | 77.91
[14 empty] | 159 | TR159*4.5 | 17.06
[15 empty] | TR159*5 | 18.89
[15 empty] | TR159*5.6 | 21.08
[15 empty] | TR159*6.3 | 23.61
[15 empty] | TR159*7 | 26.11
[15 empty] | TR159*8 | 29.64
[15 empty] | TR159*9 | 33.13
[15 empty] | TR159*10 | 36.59
[15 empty] | TR159*11 | 39.95
[15 empty] | TR159*12.5 | 44.94
[15 empty] | TR159*14 | 49.81
[15 empty] | TR159*16 | 56.14
[15 empty] | TR159*18 | 62.28
[15 empty] | TR159*20 | 68.22
[15 empty] | TR159*22 | 73.96
[15 empty] | TR159*25 | 82.21
[15 empty] | TR159*28 | 90.01
[14 empty] | KUL | KUL8 | 0.395
[15 empty] | KUL10 | 0.617
[15 empty] | KUL12 | 0.888
[15 empty] | KUL14 | 1.21
[15 empty] | KUL15 | 1.39
[15 empty] | KUL16 | 1.58
[15 empty] | KUL18 | 2
[15 empty] | KUL20 | 2.47
[15 empty] | KUL22 | 2.98
[15 empty] | KUL24 | 3.55
[15 empty] | KUL26 | 4.17
[15 empty] | KUL28 | 4.83
[15 empty] | KUL30 | 5.55
[14 empty] | T | T30 | 1.77
[15 empty] | T40 | 2.96
[15 empty] | T50 | 4.45
[15 empty] | T60 | 6.23
[15 empty] | T80 | 10.1
[14 empty] | PLOCH | PL30*4 | 0.942
[15 empty] | PL30*5 | 1.177
[15 empty] | PL30*6 | 1.413
[15 empty] | PL30*7 | 1.648
[15 empty] | PL30*8 | 1.884
[15 empty] | PL30*10 | 2.355
[15 empty] | PL30*12 | 2.826
[15 empty] | PL30*15 | 3.53
[15 empty] | PL30*20 | 4.71
[15 empty] | PL30*25 | 5.887
[15 empty] | PL30*30 | 7.065
[15 empty] | PL35*4 | 1.099
[15 empty] | PL35*5 | 1.373
[15 empty] | PL35*6 | 1.6485
[15 empty] | PL35*8 | 2.198
[15 empty] | PL35*10 | 2.747
[15 empty] | PL35*12 | 3.297
[15 empty] | PL35*14 | 3.8465
[15 empty] | PL35*16 | 4.396
[15 empty] | PL35*20 | 5.495
[15 empty] | PL35*25 | 6.868
[15 empty] | PL35*30 | 8.242
[15 empty] | PL35*35 | 9.628
[15 empty] | PL40*4 | 1.256
[15 empty] | PL40*5 | 1.57
[15 empty] | PL40*6 | 1.884
[15 empty] | PL40*8 | 2.512
[15 empty] | PL40*10 | 3.14
[15 empty] | PL40*12 | 3.768
[15 empty] | PL40*15 | 4.716
[15 empty] | PL40*20 | 6.28
[15 empty] | PL40*25 | 7.85
[15 empty] | PL40*30 | 9.42
[15 empty] | PL40*35 | 11.004
[15 empty] | PL40*40 | 12.576
[15 empty] | PL50*4 | 1.57
[15 empty] | PL50*5 | 1.963
[15 empty] | PL50*6 | 2.355
[15 empty] | PL50*8 | 3.14
[15 empty] | PL50*10 | 3.925
[15 empty] | PL50*12 | 4.71
[15 empty] | PL50*15 | 5.888
[15 empty] | PL50*20 | 7.85
[15 empty] | PL50*25 | 9.813
[15 empty] | PL50*30 | 11.775
[15 empty] | PL50*35 | 13.738
[15 empty] | PL50*40 | 15.7
[15 empty] | PL60*15 | 7.074
[15 empty] | PL60*16 | 7.536
[15 empty] | PL60*18 | 8.478
[15 empty] | PL60*20 | 9.42
[15 empty] | PL60*22 | 10.362
[15 empty] | PL60*25 | 11.775
[15 empty] | PL60*30 | 14.13
[15 empty] | PL60*40 | 18.864
[15 empty] | PL60*50 | 23.58
[15 empty] | PL60*60 | 28.296
[15 empty] | PL70*4 | 2.198
[15 empty] | PL70*5 | 2.7475
[15 empty] | PL70*6 | 3.297
[15 empty] | PL70*7 | 3.8465
[15 empty] | PL70*8 | 4.396
[15 empty] | PL70*10 | 5.495
[15 empty] | PL70*12 | 6.594
[15 empty] | PL70*15 | 8.253
[15 empty] | PL70*16 | 8.792
[15 empty] | PL70*18 | 9.891
[15 empty] | PL70*20 | 10.99
[15 empty] | PL70*25 | 13.737
[15 empty] | PL70*30 | 16.485
[15 empty] | PL70*40 | 22.008
[15 empty] | PL70*50 | 27.51
[15 empty] | PL70*60 | 33.012
[15 empty] | PL70*70 | 38.514
[15 empty] | PL80*4 | 2.512
[15 empty] | PL80*5 | 3.14
[15 empty] | PL80*6 | 3.768
[15 empty] | PL80*7 | 4.396
[15 empty] | PL80*8 | 5.024
[15 empty] | PL80*10 | 6.28
[15 empty] | PL80*12 | 7.536
[15 empty] | PL80*14 | 8.792
[15 empty] | PL80*15 | 9.432
[15 empty] | PL80*16 | 10.048
[15 empty] | PL80*18 | 11.304
[15 empty] | PL80*20 | 12.56
[15 empty] | PL80*22 | 13.816
[15 empty] | PL80*25 | 15.7
[15 empty] | PL80*30 | 18.84
[15 empty] | PL80*40 | 25.152
[15 empty] | PL80*50 | 31.44
[15 empty] | PL80*60 | 37.728
[15 empty] | PL80*70 | 44.016
[15 empty] | PL80*80 | 50.304
[15 empty] | PL90*4 | 2.826
[15 empty] | PL90*5 | 3.5325
[15 empty] | PL90*6 | 4.239
[15 empty] | PL90*7 | 4.9455
[15 empty] | PL90*8 | 5.652
[15 empty] | PL90*10 | 7.065
[15 empty] | PL90*12 | 8.478
[15 empty] | PL90*15 | 10.611
[15 empty] | PL90*20 | 14.13
[15 empty] | PL90*25 | 17.6625
[15 empty] | PL90*30 | 21.195
[15 empty] | PL90*90 | 63.666
[15 empty] | PL100*1 | 0.785
[15 empty] | PL100*2 | 1.57
[15 empty] | PL100*3 | 2.355
[15 empty] | PL100*4 | 3.14
[15 empty] | PL100*5 | 3.925
[15 empty] | PL100*6 | 4.71
[15 empty] | PL100*8 | 6.28
[15 empty] | PL100*10 | 7.85
[15 empty] | PL100*12 | 9.42
[15 empty] | PL100*15 | 11.79
[15 empty] | PL100*16 | 12.56
[15 empty] | PL100*18 | 14.13
[15 empty] | PL100*20 | 15.7
[15 empty] | PL100*25 | 19.625
[15 empty] | PL100*30 | 23.55
[15 empty] | PL100*50 | 39.3
[15 empty] | PL100*100 | 78.6
[15 empty] | PL110*2 | 1.727
[15 empty] | PL110*3 | 2.59
[15 empty] | PL110*4 | 3.454
[15 empty] | PL110*5 | 4.3175
[15 empty] | PL110*6 | 5.181
[15 empty] | PL110*8 | 6.908
[15 empty] | PL110*10 | 8.635
[15 empty] | PL110*12 | 10.362
[15 empty] | PL110*15 | 12.969
[15 empty] | PL110*20 | 17.27
[15 empty] | PL110*22 | 18.997
[15 empty] | PL110*25 | 21.587
[15 empty] | PL110*30 | 25.905
[15 empty] | PL110*50 | 43.23
[15 empty] | PL120*4 | 3.768
[15 empty] | PL120*5 | 4.71
[15 empty] | PL120*6 | 5.562
[15 empty] | PL120*8 | 7.536
[15 empty] | PL120*10 | 9.42
[15 empty] | PL120*12 | 11.304
[15 empty] | PL120*15 | 14.148
[15 empty] | PL120*18 | 16.956
[15 empty] | PL120*20 | 18.84
[15 empty] | PL120*22 | 20.724
[15 empty] | PL120*25 | 23.55
[15 empty] | PL120*30 | 28.26
[15 empty] | PL130*4 | 4.082
[15 empty] | PL130*5 | 5.1025
[15 empty] | PL130*6 | 6.123
[15 empty] | PL130*8 | 8.164
[15 empty] | PL130*10 | 10.205
[15 empty] | PL130*12 | 12.246
[15 empty] | PL130*15 | 15.327
[15 empty] | PL130*20 | 20.41
[15 empty] | PL130*25 | 25.5125
[15 empty] | PL140*4 | 4.396
[15 empty] | PL140*5 | 5.549
[15 empty] | PL140*6 | 6.594
[15 empty] | PL140*8 | 8.792
[15 empty] | PL140*10 | 10.99
[15 empty] | PL140*12 | 13.188
[15 empty] | PL140*15 | 16.506
[15 empty] | PL140*20 | 21.98
[15 empty] | PL140*22 | 24.178
[15 empty] | PL140*24 | 27.475
[15 empty] | PL140*30 | 32.97
[15 empty] | PL150*4 | 4.71
[15 empty] | PL150*5 | 5.8875
[15 empty] | PL150*6 | 7.065
[15 empty] | PL150*8 | 9.42
[15 empty] | PL150*10 | 11.775
[15 empty] | PL150*12 | 14.13
[15 empty] | PL150*14 | 16.485
[15 empty] | PL150*15 | 17.685
[15 empty] | PL150*16 | 18.84
[15 empty] | PL150*18 | 21.195
[15 empty] | PL150*20 | 23.55
[15 empty] | PL150*22 | 25.905
[15 empty] | PL150*24 | 28.296
[15 empty] | PL150*25 | 29.4375
[15 empty] | PL150*30 | 35.325
[15 empty] | PL150*50 | 58.95
[15 empty] | PL160*8 | 10.06
[15 empty] | PL160*10 | 12.576
[15 empty] | PL160*12 | 15.091
[15 empty] | PL160*14 | 17.606
[15 empty] | PL160*16 | 20.121
[15 empty] | PL160*18 | 22.636
[15 empty] | PL160*20 | 25.152
[15 empty] | PL160*22 | 27.667
[15 empty] | PL180*10 | 14.148
[15 empty] | PL180*12 | 16.9776
[15 empty] | PL180*14 | 19.807
[15 empty] | PL180*16 | 22.636
[15 empty] | PL180*18 | 25.466
[15 empty] | PL180*20 | 28.296
[15 empty] | PL180*22 | 31.1256
[15 empty] | PL180*25 | 35.37
[15 empty] | PL200*10 | 15.72
[15 empty] | PL200*12 | 18.864
[15 empty] | PL200*14 | 22.008
[15 empty] | PL200*16 | 25.152
[15 empty] | PL200*18 | 28.296
[15 empty] | PL200*20 | 31.44
[15 empty] | PL200*22 | 35.584
[15 empty] | PL200*25 | 39.3
[15 empty] | PL220*12 | 20.75
[15 empty] | PL220*14 | 24.208
[15 empty] | PL220*16 | 27.667
[15 empty] | PL220*18 | 31.125
[15 empty] | PL220*20 | 34.584
[15 empty] | PL220*22 | 38.0424
[15 empty] | PL220*25 | 43.23
[15 empty] | PL220*28 | 48.4176
[15 empty] | PL220*30 | 51.876
[15 empty] | PL250*14 | 27.51
[15 empty] | PL250*16 | 31.44
[15 empty] | PL250*18 | 35.37
[15 empty] | PL250*20 | 39.3
[15 empty] | PL250*22 | 43.23
[15 empty] | PL250*25 | 49.125
[15 empty] | PL250*28 | 55.02
[15 empty] | PL250*30 | 58.95
[15 empty] | PL260*14 | 28.6104
[15 empty] | PL260*16 | 32.697
[15 empty] | PL260*18 | 36.784
[15 empty] | PL260*20 | 40.872
[15 empty] | PL260*22 | 44.959
[15 empty] | PL260*25 | 51.09
[15 empty] | PL260*28 | 57.22
[15 empty] | PL260*30 | 61.308
[15 empty] | PL280*14 | 30.8112
[15 empty] | PL280*16 | 35.2128
[15 empty] | PL280*18 | 39.6144
[15 empty] | PL280*20 | 44.016
[15 empty] | PL280*22 | 48.4176
[15 empty] | PL280*25 | 55.02
[15 empty] | PL280*28 | 61.622
[15 empty] | PL280*30 | 66.025
[15 empty] | PL300*16 | 37.728
[15 empty] | PL300*18 | 42.444
[15 empty] | PL300*20 | 47.16
[15 empty] | PL300*22 | 51.876
[15 empty] | PL300*25 | 58.95
[15 empty] | PL300*28 | 66.024
[15 empty] | PL300*30 | 70.74
[15 empty] | PL300*32 | 75.456
[15 empty] | PL320*16 | 40.243
[15 empty] | PL320*18 | 45.2736
[15 empty] | PL320*20 | 50.304
[15 empty] | PL320*22 | 55.334
[15 empty] | PL320*25 | 62.88
[15 empty] | PL320*28 | 70.4256
[15 empty] | PL320*30 | 75.456
[15 empty] | PL320*32 | 80.486
[15 empty] | PL350*18 | 49.518
[15 empty] | PL350*20 | 55.02
[15 empty] | PL350*22 | 60.522
[15 empty] | PL350*25 | 68.775
[15 empty] | PL350*28 | 77.028
[15 empty] | PL350*30 | 82.53
[15 empty] | PL350*32 | 88.032
[15 empty] | PL350*36 | 99.036
[15 empty] | PL380*20 | 59.736
[15 empty] | PL380*22 | 65.709
[15 empty] | PL380*25 | 74.67
[15 empty] | PL380*28 | 83.6304
[15 empty] | PL380*30 | 89.604
[15 empty] | PL380*32 | 95.5776
[15 empty] | PL380*36 | 107.5248
[15 empty] | PL380*40 | 119.472
[15 empty] | PL400*20 | 62.88
[15 empty] | PL400*22 | 69.168
[15 empty] | PL400*25 | 78.6
[15 empty] | PL400*28 | 88.032
[15 empty] | PL400*30 | 94.32
[15 empty] | PL400*32 | 100.608
[15 empty] | PL400*36 | 113.184
[15 empty] | PL400*40 | 125.76
[15 empty] | PL420*22 | 72.626
[15 empty] | PL420*25 | 82.53
[15 empty] | PL420*28 | 92.4336
[15 empty] | PL420*30 | 99.036
[15 empty] | PL420*32 | 105.6384
[15 empty] | PL420*36 | 118.8432
[15 empty] | PL420*40 | 132.048
[15 empty] | PL420*45 | 148.554
[14 empty] | PLECH | P5 | 40
[15 empty] | P6 | 48
[15 empty] | P7 | 56
[15 empty] | P8 | 64
[15 empty] | P10 | 80
[15 empty] | P12 | 96
[15 empty] | P14 | 112
[15 empty] | P15 | 120
[15 empty] | P16 | 128
[15 empty] | P18 | 144
[15 empty] | P20 | 160
[15 empty] | P22 | 176
[15 empty] | P24 | 192
[15 empty] | P25 | 200
[15 empty] | P28 | 224
[15 empty] | P30 | 240
[15 empty] | P32 | 256
[15 empty] | P34 | 272
[15 empty] | P36 | 288
[15 empty] | P38 | 304
[15 empty] | P40 | 320
[15 empty] | P45 | 360
[15 empty] | P50 | 400
[15 empty] | P60 | 480
[15 empty] | P80 | 640
[15 empty] | P100 | 800