## 7. Zadání s poznámkami - na šíř
ZADÁNÍ
Stavba: SAKO BRNO, Odpadové hospodářství
Objekt: SO 103/1 - Hala odškvárování
Část: 103/1_1.1 - Architektonicko-stavební řešení
JKSO: | [6 empty] | Datum: 1.9.2008
P.Č. | KCN | Kód položky | Popis | MJ | Množství celkem | Jednotková cena zadání | Celková cena zadání
1 | 2 | 3 | 4 | 5 | 6 | 7 | 8
|  | HSV | Práce a dodávky HSV
|  | 1 | Zemní práce
1 | 001 | 133202011 | Hloubení šachet ručním nebo pneum nářadím v soudržných horninách tř. 3, plocha výkopu do 4 m2 | m3 | 25.35
2 | 001 | 133202019 | Příplatek za lepivost u hloubení šachet ručním nebo pneum nářadím v horninách tř. 3 | m3 | 12.675
3 | 001 | 161101101 | Svislé přemístění výkopku z horniny tř. 1 až 4 hl výkopu do 2,5 m | m3 | 13.943
4 | 001 | 162701101 | Vodorovné přemístění do 6000 m výkopku z horniny tř. 1 až 4 | m3 | 25.35
5 | 001 | 171201201 | Uložení sypaniny na skládky | m3 | 25.35
6 | 001 | 174101101 | Zásyp jam, šachet rýh nebo kolem objektů sypaninou se zhutněním | m3 | 8.529
7 | 001 | 979097115 | Poplatek za skládku - ostatní zemina | m3 | 25.35
8 | 001 | 174101104R | Zásyp jímky zhutněným štěrkopískem | m3 | 91.111
-Edef,2 >=80MPa
9 | 583 | 583373440 | štěrkopísek frakce 0-32 třída A | t | 191.358
|  | 2 | Zakládání
10 | 011 | 273313511 | Základové desky z betonu tř. C 12/15 | m3 | 5.298
-podkladní beton
11 | 011 | 275321511 | Základové patky ze ŽB tř. C 25/30 XC2 | m3 | 54.542
12 | 011 | 275351215 | Zřízení bednění stěn základových patek | m2 | 149.402
13 | 011 | 275351216 | Odstranění bednění stěn základových patek | m2 | 149.402
14 | 011 | 275361821 | Výztuž základových patek betonářskou ocelí 10 505 (R) | t | 3.161
15 | 011 | 275362021 | Výztuž základových patek svařovanými sítěmi Kari | t | 0.711
|  | 5 | Komunikace
16 | 221 | 596811224R | 1/O Kladení betonové dlažby vel do 0,25 m2 plochy do 50 m2 | m2 | 6.64
17 | 592 | 592456000 | 1/O dlažba desková betonová HBB 50x50x5 cm | m2 | 6.773
|  | 6 | Úpravy povrchu, podlahy, osazení
18 | 011 | 631312711 | Obetonování sloupků tř. C 25/30 XC2 | m3 | 2.856
-obetonování ocelových sloupků na střeše pro uložení technologické OK
19 | 011 | 631315711 | Mazanina tl do 240 mm z betonu prostého tř. C 25/30 XC2 | m3 | 6.239
|  | 9 | Ostatní konstrukce a práce-bourání
20 | 221 | 919735124 | Řezání stávajícího betonového krytu hl do 200 mm | m | 139.35
21 | 011 | 953312115R | Vložky do svislých dilatačních spár z polystyrénových desek tl 175 mm | m2 | 3.03
22 | 013 | 961055111 | Bourání podlahy ze ŽB | m3 | 23.553
23 | 013 | 962032231 | Bourání zdiva z cihel pálených nebo vápenopískových na MV nebo MVC | m3 | 2.61
-vybourání parapetu
24 | 013 | 962052211 | Bourání zdiva nadzákladového ze ŽB | m3 | 21.3
25 | 013 | 964073231 | Vybourání válcovaných nosníků ze zdiva cihelného dl do 4 m hmotnosti 35 kg/m | t | 1.268
-odstranění U280, dl. cca2,5m, 12ks
26 | 013 | 964076212R | Vybourání lemovacího úhelníku | t | 0.118
27 | 013 | 968071137 | Vyvěšení nebo zavěšení kovových křídel vrat pl přes 4 m2 | kus | 4
28 | 013 | 968072455 | Vybourání kovových dveřních zárubní pl do 2 m2 | m2 | 3
29 | 013 | 968072559 | Vybourání kovových vrat pl přes 5 m2 | m2 | 28.08
30 | 013 | 971052551 | Vybourání nebo prorážení otvorů v ŽB příčkách a zdech pl do 1 m2 tl do 600 mm | m3 | 0.358
31 | 013 | 972054491 | Vybourání otvorů v ŽB stropech nebo klenbách pl do 1 m2 tl přes 80 mm | m3 | 0.672
32 | 013 | 989000001R | Odstranění dřevěných pražců cca 19,5m2 | kpl | 1
33 | 013 | 979011111 | Svislá doprava suti a vybouraných hmot za prvé podlaží | t | 125.108
34 | 013 | 979011121 | Svislá doprava suti a vybouraných hmot ZKD podlaží | t | 125.108
35 | 013 | 979081111 | Odvoz suti a vybouraných hmot na skládku do 1 km | t | 125.108
36 | 013 | 979081121 | Odvoz suti a vybouraných hmot na skládku ZKD 1 km přes 1 km | t | 625.539
37 | 013 | 979082111 | Vnitrostaveništní doprava suti a vybouraných hmot do 10 m | t | 125.108
38 | 013 | 979082121 | Vnitrostaveništní doprava suti a vybouraných hmot ZKD 5 m přes 10 m | t | 1000.863
39 | 013 | 979098191 | Poplatek za skládku - netříděné | t | 125.108
|  | 99 | Přesun hmot
40 | 011 | 998021021 | Přesun hmot pro haly s nosnou konstrukcí zděnou nebo kovovou výšky do 20 m | t | 365.204
|  | PSV | Práce a dodávky PSV
|  | 711 | Izolace proti vodě, vlhkosti a plynům
41 | 711 | 711111001 | Provedení izolace proti zemní vlhkosti vodorovné za studena nátěrem penetračním | m2 | 52.979
42 | 711 | 711112001 | Provedení izolace proti zemní vlhkosti svislé za studena nátěrem penetračním | m2 | 149.402
43 | 111 | 111631490 | lak asfaltový PENETRAL ALP-M | t | 0.211
44 | 711 | 711122131 | Provedení izolace proti zemní vlhkosti svislé za horka nátěrem asfaltovým | m2 | 149.402
45 | 111 | 111613460 | asfalt stavebně-izolační, PARABIT AOSI 85/25 bubny | t | 0.254
46 | 711 | 711141559 | Provedení izolace proti zemní vlhkosti pásy přitavením vodorovné NAIP | m2 | 52.979
47 | 711 | 711142559 | Provedení izolace proti zemní vlhkosti pásy přitavením svislé NAIP | m2 | 21.624
-doplnění izolace na svislé stěny soklíků
48 | 628 | 628331630 | pás těžký asfaltovaný EXTRASKLOBIT šedý | m2 | 86.226
49 | 711 | 998711201 | Přesun hmot pro izolace proti vodě, vlhkosti a plynům v objektech v do 6 m | % | 3.05
|  | 712 | Povlakové krytiny
50 | 712 | 712341559 | 1/O - Provedení povlakové krytiny střech do 10° pásy NAIP přitavením v plné ploše | m2 | 5
51 | 628 | 628526100 | 1/O - pás asfaltovaný modifikovaný SBS PARAELAST PV S 52 - 25 šedý | m2 | 5.75
52 | 712 | 712341559R | Oprava a doplnění povlakové krytiny na +18,35 | m2 | 443.1
-po osazení technologické OK
53 | 628 | 628526100R | pás asfaltovaný modifikovaný SBS PARAELAST PV S 52 - 25 šedý | m2 | 509.565
54 | 712 | 998712201 | Přesun hmot pro krytiny povlakové v objektech v do 6 m | % | 2.71
|  | 713 | Izolace tepelné
55 | 713 | 713131141 | Montáž izolace tepelné stěn a základů lepením celoplošně rohoží, pásů, dílců, desek | m2 | 21.624
-na soklíky pro technologické OK
56 | 631 | 631481540 | deska minerální izolační ORSIL UNI 600x1200 mm tl 100 mm | m2 | 22.705
57 | 713 | 713141162 | Montáž izolace tepelné střech plochých tl do 130 mm kotvená , budova v do 20 m | m2 | 100
-doplnění tepelné izolace střechy
58 | 631 | 631515020 | deska minerální izolační střešní ORSIL S tl 100 mm | m2 | 105
59 | 713 | 998713201 | Přesun hmot pro izolace tepelné v objektech v do 6 m | % | 1.77
|  | 764 | Konstrukce klempířské
60 | 764 | 764325220 | 7/K Oplechování Pz okapů segment do 500 mm lepenková krytina rš 250 mm | m | 6
61 | 764 | 764841251R | 1/K - Doplnění skládaného pláště pomocí vložky Pz a minerální vaty | kus | 4
-rozměr 0,25x2,4m
62 | 764 | 764841252R | 2/K - Doplnění skládaného pláště pomocí vložky Pz a minerální vaty | kus | 2
-rozměr 0,58x2,4m
63 | 764 | 764841253R | 3/K - Doplnění skládaného pláště pomocí vložky Pz a minerální vaty | kus | 2
-rozměr 0,83x2,4m
64 | 764 | 764841254R | 4/K - Doplnění skládaného pláště pomocí vložky Pz a minerální vaty | kus | 1
-rozměr 0,75x2,4m
65 | 764 | 764841255R | 5/K - Doplnění skládaného pláště pomocí vložky Pz a minerální vaty | kus | 1
-rozměr 0,73x2,4m
66 | 764 | 764841256R | 6/K - Doplnění skládaného pláště pomocí vložky Pz a minerální vaty | kus | 3
-rozměr 0,25x2,4m
67 | 764 | 764841258R | 8/K - Doplnění skládaného pláště pomocí vložky Pz a minerální vaty | kus | 1
-rozměr 1,62x1,35m
68 | 764 | 998764201 | Přesun hmot pro konstrukce klempířské v objektech v do 6 m | % | 1.52
|  | 766 | Konstrukce truhlářské
69 | 766 | 766691914 | Vyvěšení nebo zavěšení dřevěných křídel dveří pl do 2 m2 | kus | 3
70 | 766 | 998766201 | Přesun hmot pro konstrukce truhlářské v objektech v do 6 m | % | 0.74
|  | 767 | Konstrukce zámečnické
71 | 767 | 767132813R | Demontáž olemování prostupu dopravníku | m2 | 5.4
72 | 767 | 767132814R | Demontáž oplechování a tepelné izolace stěny kabiny jeřábu | kpl | 1
73 | 767 | 767132815R | Provedení otvoru do opláštění | m2 | 24.822
74 | 767 | 767132816R | Demontáž žebříku s ochranným košem | ks | 2
75 | 767 | 767631800 | Demontáž oken pro beztmelé zasklení se zasklením | m2 | 43.2
-okno uložit pro pozdější použití -repase větracích křídel
76 | 767 | 767996801R | Demontáž pomocné OK | kg | 471.6
-profily U a I 200
77 | 767 | 767161240 | 11/Z, 13/Z D+M zábradlí rovného z trubek, vč. povrchové úpravy | m | 16.97
78 | 767 | 767624501R | 14/Z, 15/Z, 16/Z, 17/Z, 20/Z - Montáž oken zdvojených do ocelové konstrukce - 750x2400 mm | kus | 17
79 | 553 | 553414000R | 14/Z okno ocelové s dvojsklem 750/2400, vč. povrchové úpravy | kus | 2
80 | 553 | 553414001R | 15/Z okno ocelové s dvojsklem 750/2400, vč. povrchové úpravy | kus | 3
81 | 553 | 553414002R | 16/Z okno ocelové s dvojsklem 750/2400, vč. povrchové úpravy | kus | 8
82 | 553 | 553414003R | 17/Z okno ocelové s dvojsklem 750/2400, vč. povrchové úpravy | kus | 2
83 | 553 | 553414004R | 20/Z okno ocelové s dvojsklem 750/2400, vč. povrchové úpravy | kus | 2
84 | 553 | 553414005R | 21/Z ocelový nadsvětlík 840/1580 | kus | 2
85 | 767 | 767644110 | 4/Z, 8/Z, 12/Z, 23/Z, 24/Z, 25/Z - Montáž dveří otvíravých jednokřídlových do ocelové konstrukce | kus | 7
86 | 553 | 553412230R | 4/Z dveře vnitřní požární 90/197 P, EW 15, DP1-C | kus | 1
87 | 553 | 553412301R | 8/Z dveře ocelové jednokřídlové 80/197, zateplené, vč. povrchové úpravy | kus | 2
88 | 553 | 553412302R | 12/Z dveře ocelové jednokřídlové 90/197, zateplené, vč. povrchové úpravy | kus | 1
89 | 553 | 553412303R | 23/Z dveře ocelové jednokřídlové 80/197, zateplené, vč. povrchové úpravy | kus | 1
90 | 553 | 553412304R | 24/Z dveře ocelové jednokřídlové 80/197, EW 15,DP1-C, vč. povrchové úpravy | kus | 1
91 | 553 | 553412305R | 25/Z dveře ocelové jednokřídlové 80/197, EW 15,DP1-C, vč. povrchové úpravy | kus | 1
92 | 767 | 767652210 | 3/Z Montáž vrat garážových otočných do ocelové konstrukce plochy do 6 m2 | kus | 1
93 | 553 | 553446270R | 3/Z vrata ocelová 200x250 cm 2 křídlová otočná | kus | 1
94 | 767 | 767652230 | 10/Z Montáž vrat garážových otočných do ocelové konstrukce plochy do 13 m2 | kus | 1
95 | 553 | 553446271R | 10/Z vrata ocelová 350x350 cm, 2 křídlová otočná | kus | 1
96 | 767 | 767995110R | 1/Z D+M ochranný profil u vrat vč. povrchové úpravy | kg | 82.46
97 | 767 | 767832101R | 9/Z zpětná montáž ocelového žebříku, vč. ochranného koše, vč. povrchové úpravy | m | 5.4
98 | 767 | 767995111R | 2/Z D+M ochranný prvek u vrat vč. povrchové úpravy | kg | 68.5
99 | 767 | 767995112R | 5/Z D+M Překlad nad větracím otvorem | kg | 16.26
100 | 767 | 767995113R | 6/Z D+M Rolovací vrata do otvoru 3500/5000 vč. dálkového ovládání | kpl | 1
101 | 767 | 767995114R | 7/Z D+M Rolovací vrata do otvoru 3500/5000 vč. dálkového ovládání | kpl | 1
102 | 767 | 767995115R | 18/Z - D+M doplnění kabiny jeřábníka vč. povrchové úpravy | kpl | 1
103 | 767 | 767995116R | 19/Z - D+M pomocný profil pro uchycení opláštění vč. povrchové úpravy | kg | 190.88
104 | 767 | 767995117R | 22/Z - D+M pomocná OK pro osazení dveří vč. povrchové úpravy | kg | 192
105 | 767 | 998767201 | Přesun hmot pro zámečnické konstrukce v objektech v do 6 m | % | 1.35
|  | 777 | Podlahy lité
106 | 777 | 777215109R | Podlahy z epoxidového polymerbetonu ChS Epoxy tl 30 mm | m2 | 804
107 | 777 | 998777201 | Přesun hmot pro podlahy lité v objektech v do 6 m | % | 0.57
|  | 783 | Dokončovací práce - nátěry
108 | 783 | 783104811 | Odstranění nátěrů z ocelových konstrukcí plnostěnných "D" oškrabáním | m2 | 1990.609
-oprava nátěru opláštění
109 | 783 | 783121173 | Nátěry syntetické OK střední "D" lesklý povrch | m2 | 1990.609
Celkem