## 7. Zadání s poznámkami - na šíř
ZADÁNÍ
Stavba: SAKO BRNO, Odpadové hospodářství
Objekt: SO 411 - Čištění spalin
Část: 411_1.2.1 - Betonové konstrukce - piloty
JKSO: | [6 empty] | Datum: 3.9.2008
P.Č. | KCN | Kód položky | Popis | MJ | Množství celkem | Jednotková cena zadání | Celková cena zadání
1 | 2 | 3 | 4 | 5 | 6 | 7 | 8
|  | HSV | Práce a dodávky HSV
|  | 1 | Zemní práce
1 | 001 | 162601102 | Vodorovné přemístění do 5000 m výkopku z horniny tř. 1 až 4 | m3 | 66.128
2 | 001 | 167101102 | Nakládání výkopku z hornin tř. 1 až 4 přes 100 m3 | m3 | 66.128
3 | 001 | 171201201 | Uložení sypaniny na skládky | m3 | 66.128
4 | 001 | 979097115 | Poplatek za skládku - ostatní zemina | m3 | 66.128
|  | 2 | Zakládání
5 | 002 | 224361111 | Výztuž pilot betonovaných do země ocel z betonářské oceli 10 216 | t | 0.58
6 | 002 | 224361114 | Výztuž pilot betonovaných do země ocel z betonářské oceli 10 505 | t | 5.157
7 | 002 | 224383122 | Zřízení pilot zapažených s vytažením pažnic z ŽB C25/30 D 900 mm | m | 104
8 | 002 | 264322113 | Vrty pro piloty zapažené svislé D 900 mm hl do 20 m hor. III | m | 104
|  | 9 | Ostatní konstrukce a práce-bourání
9 | 011 | 952900009R | Vytýčení pilot | pilota | 8
10 | 011 | 952900010R | Zkouška integrity | pilota | 8
11 | 011 | 952900011R | Dozor geologa (občasný i trvalý) | pilota | 8
|  | 99 | Přesun hmot
12 | 011 | 998021021 | Přesun hmot pro haly s nosnou konstrukcí zděnou nebo kovovou výšky do 20 m | t | 14.86
Celkem