## 7. Zadání s poznámkami - na šíř
ZADÁNÍ
Stavba: SAKO BRNO, Odpadové hospodářství
Objekt: SO 411 - Čištění spalin
Část: 411_1.1 - Architektonicko-stavební řešení
JKSO: | [6 empty] | Datum: 1.9.2008
P.Č. | KCN | Kód položky | Popis | MJ | Množství celkem | Jednotková cena zadání | Celková cena zadání
1 | 2 | 3 | 4 | 5 | 6 | 7 | 8
|  | HSV | Práce a dodávky HSV
|  | 2 | Zakládání
1 | 011 | 273313511 | Základové desky z betonu tř. C 12/15 | m3 | 13.308
-podkladní beton
2 | 011 | 274321511 | Základové pásy ze ŽB tř. C 25/30 | m3 | 3.822
3 | 011 | 274351215 | Zřízení bednění stěn základových pásů | m2 | 22.16
4 | 011 | 274351216 | Odstranění bednění stěn základových pásů | m2 | 22.16
5 | 011 | 275321511 | Základové patky ze ŽB tř. C 25/30 XC2 XF3 | m3 | 67.449
6 | 011 | 275351215 | Zřízení bednění stěn základových patek | m2 | 149.402
7 | 011 | 275351216 | Odstranění bednění stěn základových patek | m2 | 149.402
8 | 011 | 275361821 | Výztuž základů betonářskou ocelí 10 505 (R) | t | 3.24
9 | 011 | 275362021 | Výztuž základových patek svařovanými sítěmi Kari | t | 0.91
|  | 9 | Ostatní konstrukce a práce-bourání
10 | 011 | 931141111 | Osazení smykových dilatačních trnů D 20 mm pro nižší zatížení nerez nebo pozink bez pouzdra | kus | 250
11 | 548 | 548794040 | trn dilatační ESD-B 20, pozink, D=20, l=300 mm | kus | 250
12 | 011 | 953331121 | Vložky do svislých dilatačních spár z těžkých asfaltových pásů natavených | m2 | 76
13 | 013 | 961055111 | (1), (6), (6*) Bourání základů ze ŽB | m3 | 40
14 | 013 | 964073231 | Vybourání válcovaných nosníků ze zdiva cihelného dl do 4 m hmotnosti 35 kg/m | t | 1.254
-odstranění U280, dl. cca2,5m, 12ks
15 | 013 | 965043441 | Bourání podkladů pod dlažby betonových s potěrem nebo teracem tl do 150 mm pl přes 4 m2 | m3 | 16
16 | 013 | 965049112 | Příplatek k bourání betonových mazanin za bourání se svařovanou sítí tl přes 100 mm | m3 | 16
17 | 013 | 979011111 | Svislá doprava suti a vybouraných hmot za prvé podlaží | t | 132.781
18 | 013 | 979011121 | Svislá doprava suti a vybouraných hmot ZKD podlaží | t | 132.781
19 | 013 | 979081111 | Odvoz suti a vybouraných hmot na skládku do 1 km | t | 132.781
20 | 013 | 979081121 | Odvoz suti a vybouraných hmot na skládku ZKD 1 km přes 1 km | t | 663.906
21 | 013 | 979082111 | Vnitrostaveništní doprava suti a vybouraných hmot do 10 m | t | 132.781
22 | 013 | 979082121 | Vnitrostaveništní doprava suti a vybouraných hmot ZKD 5 m přes 10 m | t | 1062.25
23 | 013 | 979098191 | Poplatek za skládku - netříděné | t | 132.781
|  | 99 | Přesun hmot
24 | 011 | 998021021 | Přesun hmot pro haly s nosnou konstrukcí zděnou nebo kovovou výšky do 20 m | t | 210.018
Celkem