## LIKUS
KUBATURA DEMOLICE LIKUS
ZÁKLADOVÉ KONSTRUKCE
| výška | plocha | objem
ZÁKLADOVÉ PASY Z PB | 0.8 | 120.85 | 96.68 | m3
| šířka | plocha | objem
ZÁKLADOVÉ PASY VE SNÍŽENÉM TERÉNU | 0.45 | 37.9 | 17.055 | m3
| tloušťka | šířka | délka | objem |  | počet |  | celkem
ZÁKLADOVÉ ŽB DESKY | 0.15 | 1.18 | 3.88 | 0.68676 | m3 | 203 | ks | 139.4123 | m3
| 0.15 | 1.18 | 2.68 | 0.47436 | m3 | 10 | ks | 4.7436 | m3
ŠTĚRKOPÍSKOVÝ PODSYP | 0.3 | 897.394 |  | 269.2182 | m3
SVISLÉ KONSTRUKCE
ZDĚNÉ KONSTRUKCE | plocha | výška | objem |  | plocha
tl. 345 mm | 4.54 | 2.7 | 12.258 | m3 | 35.5304 | m2
tl. 310 mm | 1.86 | 2.7 | 5.022 | m3 | 16.2 | m2
tl. 300 mm | 3.48 | 2.7 | 9.396 | m3 | 31.32 | m2
tl. 260 mm | 2.84 | 2.7 | 7.2 | m3 | 27.6923 | m2
tl. 250 mm | 0.9 | 2.7 | -0.955 | m3 | -3.82 | m2
tl. 180 mm | 1.93 | 2.7 | 3.8754 | m3 | 21.53 | m2
tl. 150 mm | 3.875 | 2.7 | 9.3825 | m3 | 62.55 | m2
tl. 100 mm | 5.67 | 2.7 | 13.789 | m3 | 137.89 | m2
ŠTÍTOVÁ STĚNA | plocha |  | objem
tl. 345 mm | 27.15 | m2 | 9.3667 | m3
tl. 300 mm | 27.15 | m2 | 8.145 | m3 |  |  | objem cihly | hustota | hmotnost
ZDĚNÉ KONSTRUKCE CELKEM |  |  | 69.6911 | m3 |  |  | 61.9025 | 1900 | 117614.655
OTVORY | plocha | tloušťka | objem
tl. 260 mm | 1.8 | 0.26 | 0.468 | m3
tl. 250 mm | 13.54 | 0.25 | 3.385 | m3
tl. 180 mm | 7.42 | 0.18 | 1.3356 | m3
tl. 150 mm | 7.2 | 0.15 | 1.08 | m3
tl. 100 mm | 15.2 | 0.1 | 1.52 | m3
|  |  | 7.7886 | m3
tl. 70 mm v likus deskách | 55.8 | 0.07 | 3.906 | m3
LIKUS KONSTRUKCE | délka | šířka | výška | objem
tl. 70 mm | 397.62 | 0.07 | 2.7 | 71.2442 | m3 |  | LIKVIDACE AZBESTU 21,5 TUN
VODOROVNÉ KONSTRUKCE
PODLAHA CHODBA A MÍSTNOSTI | tloušťka | plocha |  | objem
PVC | 0.004 | 829.79 | m2 | 3.3192 | m3
LEPIDLO | 0.002 |  | m2 | 1.6596 | m3
VOŠTINOVÉ PANELY | 0.03 |  | m2 | 24.8937 | m3
PE FÓLIE | 0.001 |  | m2 | 0.82979 | m3
TEPELNÁ IZOLACE | 0.06 |  | m2 | 49.7874 | m3
HYDROIZOLACE ASFALTOVÝ PÁS | 0.003 |  | m2 | 2.4894 | m3
PODLAHA V HYGIENICKÝCH PROSTORÁCH | tloušťka | plocha |  | objem
KERAMICKÁ DLAŽBA | 0.008 | 85.4 | m2 | 0.6832 | m3
LEPIDLO | 0.002 |  | m2 | 0.1708 | m3
VOŠTINOVÉ PANELY | 0.03 |  | m2 | 2.562 | m3
PE FÓLIE | 0.001 |  | m2 | 0.0854 | m3
TEPELNÁ IZOLACE | 0.06 |  | m2 | 5.124 | m3
HYDROIZOLACE ASFALTOVÝ PÁS | 0.002 |  | m2 | 0.1708 | m3
demontáž kabelu pris | 9,8m
PODHLED | plocha
P1 Podhled na heraklitových deskách s omítkou | 266,8m2
P2 Podhled z třívrstvých izolačních desek | 695m2
P3 Dřevěné podbití | 121m2
OKNA | plocha | počet | celkem
900x1600 | 1.44 | 63 | 90.72 | m2
900x1050 | 0.945 | 3 | 2.835 | m2
830x1150 | 0.9545 | 1 | 0.9545 | m2
860x1600 | 1.376 | 2 | 2.752 | m2
MŘÍŽE NA OKNA |  | 69 | ks
VENKOVNÍ (VSTUPNÍ) DVOUKŘÍDLÉ DVEŘE | plocha | počet | celkem
1950x2000 | 3.9 | 1 | 3.9 | m2
1550x2000 | 3.1 | 3 | 9.3 | m2
VNITŘNÍ DVEŘE DVOUKŘÍDLÉ | plocha | počet | celkem
1700x2000 | 3.4 | 2 | 6.8 | m2
VNITŘNÍ JEDNOKŘÍDLOVÉ | plocha | počet | celkem
700x2000 | 1.4 | 9 | 12.6 | m2
900x2000 | 1.8 | 39 | 70.2 | m2
OCELOVÉ ZÁRUBNĚ | počet
všechny dohromady | 54 | ks
VAZNICOVÁ DŘEVĚNNÁ STŘECHA
ETERNITOVÉ (AZBESTOCEMENTOVÉ) VLNITÉ DESKY 5mm | 1074 | m2
bednění | 1074m2
POJISTNÁ HYDROIZOLACE 2 mm | 1074 | m2
DŘEVĚNNÉ VAZNÍKY dl. 14,28 m | 11 | ks
DŘEVĚNNÉ VAZNÍKY dl. 13,28 m | 35 | ks
DŘEVĚNNÉ VAZNÍKY dl. 12,98 m | 37 | ks
OKAPOVÝ ŽLAB PŮLKRUHOVÝ Ø 100 mm | 163 | m
OKAPOVÝ SVOD Ø 100 mm | 56 | m
OPLECHOVÁNÍ ATIKY | 12 | m2
PISOÁR | 7 | ks
UMYVADLO | 7 | ks
UMYVADLO (KORYTO 4,4 m) | 1 | ks
WC | 7 | ks
SPRCHY | 15 | ks
VPUSŤ VE SPRCHÁCH a WC | 6 | ks
RADIÁTOR | 38 | ks
OCELOVÉ VENKOVNÍ SCHODIŠTĚ | 1 | ks
OCELOVÉ ZÁBRADLI U SCHODIŠTĚ | 1 | ks
ZAŘIVKY STROPNÍ | 50 | ks
ROZVODY VODY | x | m
ROZVODY ELEKTŘINY | x | m
ROZVADĚČOVÁ SKŘÍŇ | 2 | ks
DEMONTÁŽ ZEMNÍCÍ SOUSTAVY
DEMONTÁŽ DŘEVĚNÉHO STOŽÁRU | 1 | ks
demolice zpevněných ploch (chodník) | 65 | m2
demolice asfaltové betonové plochy | 73.2 | m2
KERAMICKÝ OBKLAD | výška | délka | plocha
keramický obklad na WC | 1.5 | 15.55 | 23.325
Odpojení stávající vodoměrné šachty | 1ks