## Položkový rozpočet FVE
Fotovoltaické elektrárny SAKO Brno SOLAR a.s.
ROZPOČET - Fotovoltaická elektrárna – CSS Nováčkova 1669/38_ 13,50kWp
Soupis prací
výkon panelu (Wp) |  |  |  | Poznámky:
počet panelů
výkon (kWp) |  |  | 0
původní výkon (kWp)
cena za kWp (CZK) |  |  | 0
PČ | Typ | Kód | Popis | MJ | Množství | J.cena [CZK] | Cena celkem [CZK]
Náklady soupisu celkem | [6 empty] | 0
| D | M | Práce a dodávky M |  |  |  | 0
| D | 21-M.4 | Kabeláž |  |  |  | 0
27 | K | 210800051.1 | Montáž kabelů silnoproudých | m |  |  | 0
28 | M | 341095150v | kabel silový 5x6mm2 | m |  |  | 0
22 | K | 210812063 | Montáž kabelů solárních | m |  |  | 0
24 | M | 341261710.2 | Solární kabel 1x6 | m |  |  | 0
25 | K | PR033 | Montáž tlačítka TOTAL STOP | kus |  |  | 0
26 | M | PR033 | Tlačítko TOTAL STOP nástěnné, 230V, IP44, spínací kontakt | kus |  |  | 0
|  |  | Montáž kabelu k TOTAL STOP tlačítku | m |  |  | 0
| M | PR033 | Kabel PRAFLADUR | m
| K |  | Montáž kabelových žtlabů | m
| M |  | Kabelový žlab | m
| D | 22-M | Montáže technologických zařízení |  |  |  | 0
29 | K | 210800005 | Montáž ochranných vodičů, vč. materiálu | kpl |  |  | 0
31 | K | 220110641 | Závěrečné práce ve skříni/rozvaděči | kus |  |  | 0
30 | K | R_00012 | Úprava stávající jímací soustavy pro osazení FV panelů, demontáž stávající soustavy a přesun + doplnění dle vykresu jímací soustavy v grafické části PD | kus |  |  | 0
| D | 58-M | Revize vyhrazených technických zařízení |  |  |  | 0
33 | K | 210280002 | Výchozí revize | kpl |  |  | 0
34 | K | 210280003 | Zkoušky a prohlídky el rozvodů a zařízení celková prohlídka pro objem mtž prací do 1 000 000 Kč | kus |  |  | 0
| D | HZS | Hodinové zúčtovací sazby |  |  |  | 0
37 | K | 90001000 | Ostatní náklady - nepředvídatelné práce na stávajícíh objektech | hod |  |  | 0
38 | K | Hod.sazba2 | Pomocné zednické práce | hod |  |  | 0
40 | K | Hod.sazba5 | Zabezpečení pracoviště | hod |  |  | 0
41 | K | Hod.sazba6 | Koordinace postupu prací s ost. profesemi | hod |  |  | 0
44 | K | PR044 | Montážní plošina, vč. dopravy na stavbu | hod |  |  | 0
| D | 751 | Stavební práce |  |  |  | 0
21 | K | 210020310.1 | Vytvoření prostupů pro kabely, vč. následního utěsnění, popř. požárních ucpávek | kpl |  |  | 0
18 | K | R0502 | Stavební úprava stávající místnosti pro osazení technologie FVE, vč. vyzdění nových příček, dveře, vč. zapravení, výmalby (materiál +práce) | kpl |  |  | 0
19 | M | v_06 | Požární ucpávky prostupů | kpl |  |  | 0
| D | N00 | Hlavní technologické instalace |  |  |  | 0
| D | 21-M | Elektromontáže |  |  |  | 0
13 | K | 210191509 | Montáž skříní a rozvaděčů, oceloplechových do 400A | kus |  |  | 0
14 | M | R-21-M-0022 | Rozvaděč FVx DC pro jištění okruhů FV panelů | kpl |  |  | 0
15 | M | R-21-M-0023 | Rozvaděč RFVE, vč. výzbroje | kpl |  |  | 0
16 | M | R-21-M-0024 | Úprava a přezbrojení stávajícího rozvaděče RH, vč. výzbroje | kpl |  |  | 0
17 | M | 341261710.2.1 | Kabely FTP cat.5 outdoor 8žil, materiál+montáž+ukončení | kpl |  |  | 0
| D | N01 | Spotřební materiál |  |  |  | 0
1 | K | R_000001 | Montáž FV panelu na konstrukci, vč. upevnění a zapojení | kus |  |  | 0
2 | M | R_000002 | FV panel, 450 Wp | kus |  |  | 0
3 | K | R_000003 | Montáž hliníkové konstrukce pod FV panely na plochou střechu - se zátěží a na šikmou střechu | kus |  |  | 0
4 | M | R_000004 | Hliníková konstrukce pod FV panely na plochou a šikmou střechu (bez možnosti kotvení!), vč. zátěže | kus |  |  | 0
5 | K | R_000005 | Osazení střídače do 100 kg, vč. zapojen, zprovoznění a uzemnění | kus |  |  | 0
6 | M | R_000006 | Solární měnič s aktivním chlazením, třífázový, vstupní výkon | kus |  |  | 0
| M |  | Optimizér pro jeden panel | kus |  |  | 0
8 | M |  | Úprava optimizérů + doplnění o řídící jednotku optimizérů | kpl |  |  | 0
10 | M | N1 | Podružný materiál (koncovky, svorky, spojky, sádra, koncovky, hřebíky, vruty, hmoždiny, atd.) | kpl |  |  | 0
11 | M | N1.2 | Podružný materiál | kpl |  |  | 0
12 | K | R_000277 | Ostatní elektromontážní práce, vč. materiálu | kpl |  |  | 0
| D | VRN | Vedlejší rozpočtové náklady |  |  |  | 0
| D | VRN1 | Průzkumné, geodetické a projektové práce |  |  |  | 0
45 | K | 13203000 | Konstrukční dokumentace technologichých zařízení | kus |  |  | 0
46 | K | 13254000 | Realizační dokumentace | kus |  |  | 0
47 | K | 13254001 | Dokumentace skutečného provedení stavby | kus |  |  | 0
| D | VRN4 | Inženýrská činnost |  |  |  | 0
48 | K | 41002000 | Dozory | kus |  |  | 0
50 | K | 45002000 | Kompletační a koordinační činnost | kus |  |  | 0
51 | K | 49002000 | Ostatní inženýrská činnost | kus |  |  | 0
48 | K | 45002000 | Úpravy v objektu dle PBŘ | kus |  |  | 0
48 | K | 45002000 | Vytvoření kompletní provozní dokumentace | kus |  |  | 0
48 | K | 45002000 | Vytvoření předávací dokumentace | kus |  |  | 0
48 | K | 45002000 | Návod k obsluze a zaškolení obsluhy | kus |  |  | 0
48 | K | 45002000 | Žádost pro EG.D. na UTP v DS | kus |  |  | 0