## Rekapitulace stavby
Export Komplet | [26 empty] | 2.0 | ZAMOK |  |  |  | False | False | {781d8a46-9114-4ea8-93ce-7cae65699c97}
[31 empty] | 0,01 | 21
[31 empty] | 0,01 | 15
|  | REKAPITULACE STAVBY | [16 empty] | v --- níže se nacházejí doplnkové a pomocné údaje k sestavám --- v | [11 empty] | 0,001
|  | Kód: |  |  |  | 1715 | [24 empty] | 0,01
|  | Stavba: |  |  |  | MŠ Novoměstská – FVE 41 kWp | [24 empty] | 0,01
|  | KSO: | [12 empty] | CC-CZ: | [15 empty] | 0,01
|  | Místo: | [12 empty] | Datum: |  | 28. 8. 2023 | [13 empty] | 0,01
0,01
|  | Zadavatel: | [12 empty] | IČ: | [15 empty] | 0,01
[15 empty] | DIČ: | [15 empty] | 0,01
0,01
|  | Zhotovitel: | [12 empty] | IČ: | [15 empty] | 0,01
[15 empty] | DIČ: | [15 empty] | 0,01
False
|  | Projektant: | [12 empty] | IČ: | [15 empty] | False
[15 empty] | DIČ: | [15 empty] | True
0,01
|  | Zpracovatel: | [12 empty] | IČ: | [15 empty] | 0,01
[15 empty] | DIČ: | [15 empty] | True
Poznámka:
|  | Cena bez DPH | [12 empty] | 2159590
[7 empty] | Sazba daně |  |  | Základ daně |  |  |  |  | Výše daně
|  | DPH | základní |  |  |  | 21% |  |  | 2159590 |  |  |  |  | 453513.9
|  |  | snížená |  |  |  | 15% |  |  | 0 |  |  |  |  | 0
|  |  | zákl. přenesená |  |  |  | 21% |  |  | 0 |  |  |  |  | 0
|  |  | sníž. přenesená |  |  |  | 15% |  |  | 0 |  |  |  |  | 0
|  |  | nulová |  |  |  | 0% |  |  | 0 |  |  |  |  | 0
|  | Cena s DPH | [5 empty] | v |  |  | CZK |  |  |  | 2613103.9
|  | Projektant | [10 empty] | Zpracovatel
|  | Datum a podpis: | [6 empty] | Razítko |  |  |  | Datum a podpis: |  |  | Razítko
|  | Objednavatel | [10 empty] | Zhotovitel
|  | Datum a podpis: | [6 empty] | Razítko |  |  |  | Datum a podpis: |  |  | Razítko
REKAPITULACE OBJEKTŮ STAVBY A SOUPISŮ PRACÍ
| Kód: | [5 empty] | 1715
| Stavba: | [5 empty] | MŠ Novoměstská – FVE 41 kWp
| Místo: | [12 empty] | Datum: |  | 28. 8. 2023
| Zadavatel: | [12 empty] | Projektant: |  |  |  |  | Informatívní údaje z listů zakázek
| Zhotovitel: | [12 empty] | Zpracovatel:
| Kód |  |  | Popis | [7 empty] | Cena bez DPH [CZK] |  |  |  |  | Cena s DPH [CZK] | Typ | z toho Ostat. náklady [CZK] | DPH [CZK] | Normohodiny [h] | DPH základní [CZK] | DPH snížená [CZK] | DPH základní přenesená [CZK] | DPH snížená přenesená [CZK] | Základna DPH základní | Základna DPH snížená | Základna DPH zákl. přenesená | Základna DPH sníž. přenesená | Základna DPH nulová
| Náklady z rozpočtů | [10 empty] | 2159590 |  |  |  |  | 2613103.9 |  | 0 | 453513.9 | 238.104 | 453513.9 | 0 | 0 | 0 | 2159590 | 0 | 0 | 0 | 0 | D | 0 | ###NOIMPORT### | IMPORT | {781d8a46-9114-4ea8-93ce-7cae65699c97} | {00000000-0000-0000-0000-000000000000}
/ |  | 01 |  |  | 1.etapa | [6 empty] | 766024 |  |  |  |  | 926889.04 | STA | 0 | 160865.04 | 111.166 | 160865.04 | 0 | 0 | 0 | 766024 | 0 | 0 | 0 | 0 |  | 1 |  | IMPORT | {813b1e19-2336-4b65-a037-e927d3842d70} | {781d8a46-9114-4ea8-93ce-7cae65699c97} | 2
/ |  | 02 |  |  | 2.etapa | [6 empty] | 1393566 |  |  |  |  | 1686214.86 | STA | 0 | 292648.86 | 126.938 | 292648.86 | 0 | 0 | 0 | 1393566 | 0 | 0 | 0 | 0 |  | 1 |  | IMPORT | {cf3dfa3d-4dd3-4ea0-ad11-03bea0f60c92} | {781d8a46-9114-4ea8-93ce-7cae65699c97} | 2

## 01 - 1.etapa
{813b1e19-2336-4b65-a037-e927d3842d70}
2
| KRYCÍ LIST SOUPISU PRACÍ | [7 empty] | v --- níže se nacházejí doplnkové a pomocné údaje k sestavám --- v | [8 empty] | False
Stavba:
MŠ Novoměstská – FVE 41 kWp
Objekt:
01 - 1.etapa
| KSO: |  |  |  |  | CC-CZ:
| Místo: |  |  |  |  | Datum: | 28. 8. 2023
| Zadavatel: |  |  |  |  | IČ:
DIČ:
| Zhotovitel: |  |  |  |  | IČ:
DIČ:
| Projektant: |  |  |  |  | IČ:
DIČ:
| Zpracovatel: |  |  |  |  | IČ:
DIČ:
Poznámka:
| Cena bez DPH | [5 empty] | 766024
|  |  | Základ daně |  |  | Sazba daně | Výše daně
| DPH | základní | 766024 |  |  | 21% | 160865.04
|  | snížená | 0 |  |  | 15% | 0
|  | zákl. přenesená | 0 |  |  | 21% | 0
|  | sníž. přenesená | 0 |  |  | 15% | 0
|  | nulová | 0 |  |  | 0% | 0
| Cena s DPH |  |  | v | CZK |  | 926889.04
| Projektant |  |  | Zpracovatel
| Datum a podpis: |  | Razítko | Datum a podpis: |  |  | Razítko
| Objednavatel |  |  | Zhotovitel
| Datum a podpis: |  | Razítko | Datum a podpis: |  |  | Razítko
REKAPITULACE ČLENĚNÍ SOUPISU PRACÍ
Stavba:
MŠ Novoměstská – FVE 41 kWp
Objekt:
01 - 1.etapa
Místo: | [5 empty] | Datum: | 28. 8. 2023
Zadavatel: | [5 empty] | Projektant:
Zhotovitel: | [5 empty] | Zpracovatel:
Kód dílu - Popis | [6 empty] | Cena celkem [CZK]
Náklady ze soupisu prací | [6 empty] | 766024 | [11 empty] | -1
| M - Práce a dodávky M | [5 empty] | 233910
| 21-M.4 - Kabeláž | [5 empty] | 114314
| 22-M - Montáže technologických zařízení | [5 empty] | 26190
| 58-M - Revize vyhrazených technických zařízení | [5 empty] | 43590
| HZS - Hodinové zúčtovací sazby | [5 empty] | 49816
| 751 - Stavební práce | [5 empty] | 21350
| N00 - Hlavní technologické instalace | [5 empty] | 450264
| 21-M - Elektromontáže | [5 empty] | 139500
| N01 - Spotřební materiál | [5 empty] | 310764
| VRN - Vedlejší rozpočtové náklady | [5 empty] | 60500
| VRN1 - Průzkumné, geodetické a projektové práce | [5 empty] | 27500
| VRN4 - Inženýrská činnost | [5 empty] | 33000
SOUPIS PRACÍ
Stavba:
MŠ Novoměstská – FVE 41 kWp
Objekt:
01 - 1.etapa
Místo: | [5 empty] | Datum: | 28. 8. 2023
Zadavatel: | [5 empty] | Projektant:
Zhotovitel: | [5 empty] | Zpracovatel:
PČ | Typ | Kód | Popis | MJ | Množství | J.cena [CZK] | Cena celkem [CZK] | Cenová soustava |  | DPH | J. Nh [h] | Nh celkem [h] | J. hmotnost [t] | Hmotnost celkem [t] | J. suť [t] | Suť Celkem [t]
Náklady soupisu celkem | [6 empty] | 766024 |  |  |  |  | 111.166 |  | 0.01237 |  | 0 |  | D | -1 | [7 empty] | 766024
| D | M | Práce a dodávky M |  |  |  | 233910 |  |  |  |  | 109.029 |  | 0.01075 |  | 0 | 1 | D | 0 | ROZPOCET | [6 empty] | 233910
| D | 21-M.4 | Kabeláž |  |  |  | 114314 |  |  |  |  | 8.212 |  | 0.00975 |  | 0 | 1 | D | 1 | ROZPOCET | [6 empty] | 114314
27 | K | 210800051.1 | Montáž měděných vodičů CYY, CMA, CY, CYA, HO5V, HO7V 2,5 mm2 pod omítku ve stropě, nebo ve žlabech (požární trasy) | m | 120 | 26.6 | 3192 |  |  | základní | 0.068 | 8.16 | 0 | 0 | 0 | 0 | 64 | K | 2 | ROZPOCET | 3192 | 0 | 0 | 0 | 0 | 1 | 3192 | 64 | 964201331
28 | M | 341095150v | kabel silový s Cu jádrem, oválný 1-CXKH-V 3x1,5 mm2 | m | 120 | 71.6 | 8592 |  |  | základní | 0 | 0 | 7e-05 | 0.0084 | 0 | 0 | 128 | M | 2 | ROZPOCET | 8592 | 0 | 0 | 0 | 0 | 1 | 8592 | 128 | 548361501
22 | K | 210812063 | Montáž kabelů silnoproudých | kpl | 1 | 25000 | 25000 |  |  | základní | 0.052 | 0.052 | 0 | 0 | 0 | 0 | 64 | K | 2 | ROZPOCET | 25000 | 0 | 0 | 0 | 0 | 1 | 25000 | 64 | 514894478
23 | M | 34111100 | Silnoproudé kabely 1kV | kpl | 1 | 30000 | 30000 |  |  | základní | 0 | 0 | 0.00053 | 0.00053 | 0 | 0 | 128 | M | 2 | ROZPOCET | 30000 | 0 | 0 | 0 | 0 | 1 | 30000 | 128 | -1783397514
24 | M | 341261710.2 | kabel SOLAR XLS 1x6 | kpl | 1 | 45000 | 45000 |  |  | základní | 0 | 0 | 0.00082 | 0.00082 | 0 | 0 | 128 | M | 2 | ROZPOCET | 45000 | 0 | 0 | 0 | 0 | 1 | 45000 | 128 | -657340530
25 | K | PR033 | Montáž tlačítka TOTAL STOP | kus | 1 | 550 | 550 |  |  | základní | 0 | 0 | 0 | 0 | 0 | 0 | 64 | K | 2 | ROZPOCET | 550 | 0 | 0 | 0 | 0 | 1 | 550 | 64 | -1029351973
26 | M | PR033 | Tlačítko TOTAL STOP nástěnné, 230V, IP44, spínací kontakt | kus | 1 | 1980 | 1980 |  |  | základní | 0 | 0 | 0 | 0 | 0 | 0 | 256 | M | 2 | ROZPOCET | 1980 | 0 | 0 | 0 | 0 | 1 | 1980 | 64 | 1186525328
| D | 22-M | Montáže technologických zařízení |  |  |  | 26190 |  |  |  |  | 1.072 |  | 0.001 |  | 0 | 3 | D | 1 | ROZPOCET | [6 empty] | 26190
29 | K | 210800005 | Montáž ochranných vodičů, vč. materiálu | kpl | 1 | 10000 | 10000 |  |  | základní | 0.072 | 0.072 | 0 | 0 | 0 | 0 | 64 | K | 2 | ROZPOCET | 10000 | 0 | 0 | 0 | 0 | 1 | 10000 | 64 | 16578
31 | K | 220110641 | Závěrečné práce ve skříni/rozvaděči | kus | 1 | 1190 | 1190 |  |  | základní | 1 | 1 | 0.001 | 0.001 | 0 | 0 | 64 | K | 2 | ROZPOCET | 1190 | 0 | 0 | 0 | 0 | 1 | 1190 | 64 | -106093893
30 | K | R_00012 | Úprava stávající jímací soustavy pro osazení FV panelů, demontáž stávající soustavy a přesun + doplnění dle vykresu jímací soustavy v grafické části PD | kus | 1 | 15000 | 15000 |  |  | základní | 0 | 0 | 0 | 0 | 0 | 0 | 64 | K | 2 | ROZPOCET | 15000 | 0 | 0 | 0 | 0 | 1 | 15000 | 64 | 1109592605
| D | 58-M | Revize vyhrazených technických zařízení |  |  |  | 43590 |  |  |  |  | 67.745 |  | 0 |  | 0 | 3 | D | 1 | ROZPOCET | [6 empty] | 43590
32 | K | 210280001 | Revize, vypínán zařízení, dozor správce | kus | 1 | 6990 | 6990 |  |  | základní | 12.398 | 12.398 | 0 | 0 | 0 | 0 | 64 | K | 2 | ROZPOCET | 6990 | 0 | 0 | 0 | 0 | 1 | 6990 | 64 | -1741325346
33 | K | 210280002 | Výchozí revize | kpl | 1 | 13200 | 13200 |  |  | základní | 23.505 | 23.505 | 0 | 0 | 0 | 0 | 64 | K | 2 | ROZPOCET | 13200 | 0 | 0 | 0 | 0 | 1 | 13200 | 64 | -1439850791
34 | K | 210280003 | Zkoušky a prohlídky el rozvodů a zařízení celková prohlídka pro objem mtž prací do 1 000 000 Kč | kus | 1 | 17900 | 17900 |  |  | základní | 31.842 | 31.842 | 0 | 0 | 0 | 0 | 64 | K | 2 | ROZPOCET | 17900 | 0 | 0 | 0 | 0 | 1 | 17900 | 64 | -1586661317
35 | K | 210280010 | Příplatek k celkové prohlídce za dalších i započatých 500 000 Kč přes 1 000 000 Kč | kus | 0 | 6610 | 0 |  |  | základní | 11.727 | 0 | 0 | 0 | 0 | 0 | 64 | K | 2 | ROZPOCET | 0 | 0 | 0 | 0 | 0 | 1 | 0 | 64 | -1975569722
36 | K | R-099 | Revizní zpráva | kus | 1 | 5500 | 5500 |  |  | základní | 0 | 0 | 0 | 0 | 0 | 0 | 64 | K | 2 | ROZPOCET | 5500 | 0 | 0 | 0 | 0 | 1 | 5500 | 64 | 1321983817
| D | HZS | Hodinové zúčtovací sazby |  |  |  | 49816 |  |  |  |  | 32 |  | 0 |  | 0 | 4 | D | 1 | ROZPOCET | [6 empty] | 49816
37 | K | 090001000 | Ostatní náklady - nepředvídatelné práce na stávajícíh objektech | hod | 20 | 270 | 5400 |  |  | základní | 0 | 0 | 0 | 0 | 0 | 0 | 1024 | K | 2 | ROZPOCET | 5400 | 0 | 0 | 0 | 0 | 1 | 5400 | 1024 | 593037185
38 | K | Hod.sazba2 | Pomocné zednické práce | hod | 20 | 290 | 5800 |  |  | základní | 0 | 0 | 0 | 0 | 0 | 0 | 512 | K | 2 | ROZPOCET | 5800 | 0 | 0 | 0 | 0 | 1 | 5800 | 512 | -1170125298
39 | K | Hod.sazba3 | Pomocné nekvalifikované práce | hod | 30 | 200 | 6000 |  |  | základní | 0 | 0 | 0 | 0 | 0 | 0 | 512 | K | 2 | ROZPOCET | 6000 | 0 | 0 | 0 | 0 | 1 | 6000 | 512 | 1309212693
40 | K | Hod.sazba5 | Zabezpečení pracoviště | hod | 6 | 250 | 1500 |  |  | základní | 0 | 0 | 0 | 0 | 0 | 0 | 512 | K | 2 | ROZPOCET | 1500 | 0 | 0 | 0 | 0 | 1 | 1500 | 512 | -1238957697
41 | K | Hod.sazba6 | Koordinace postupu prací s ost. profesemi | hod | 8 | 250 | 2000 |  |  | základní | 0 | 0 | 0 | 0 | 0 | 0 | 512 | K | 2 | ROZPOCET | 2000 | 0 | 0 | 0 | 0 | 1 | 2000 | 512 | 1231643046
42 | K | HZS2221 | Hodinová zúčtovací sazba elektrikář | hod | 20 | 468 | 9360 |  |  | základní | 1 | 20 | 0 | 0 | 0 | 0 | 512 | K | 2 | ROZPOCET | 9360 | 0 | 0 | 0 | 0 | 1 | 9360 | 512 | 817978952
43 | K | HZS4211 | Hodinová zúčtovací sazba revizní technik | hod | 12 | 563 | 6756 |  |  | základní | 1 | 12 | 0 | 0 | 0 | 0 | 512 | K | 2 | ROZPOCET | 6756 | 0 | 0 | 0 | 0 | 1 | 6756 | 512 | 1738113098
44 | K | PR044 | Montážní plošina, vč. dopravy na stavbu | hod | 20 | 650 | 13000 |  |  | základní | 0 | 0 | 0 | 0 | 0 | 0 | 64 | K | 2 | ROZPOCET | 13000 | 0 | 0 | 0 | 0 | 1 | 13000 | 64 | -128329514
| D | 751 | Stavební práce |  |  |  | 21350 |  |  |  |  | 0.547 |  | 0.0008 |  | 0 | 2 | D | 0 | ROZPOCET | [6 empty] | 21350
21 | K | 210020310.1 | Vytvoření prostupů pro kabely, vč. následního utěsnění, popř. požárních ucpávek | kpl | 1 | 4500 | 4500 |  |  | základní | 0.547 | 0.547 | 0 | 0 | 0 | 0 | 64 | K | 1 | ROZPOCET | 4500 | 0 | 0 | 0 | 0 | 1 | 4500 | 64 | -2022310916
18 | K | R0502 | Stavební úprava stávající místnosti pro osazení technologie FVE, vč. vyzdění nových příček, dveře, vč. zapravení, výmalby (materiál +práce) | kpl | 1 | 5000 | 5000 |  |  | základní | 0 | 0 | 0 | 0 | 0 | 0 | 64 | K | 1 | ROZPOCET | 5000 | 0 | 0 | 0 | 0 | 1 | 5000 | 64 | 1363872691
19 | M | v_06 | Požární ucpávky prostupů | kpl | 1 | 9350 | 9350 |  |  | základní | 0 | 0 | 0 | 0 | 0 | 0 | 256 | M | 1 | ROZPOCET | 9350 | 0 | 0 | 0 | 0 | 1 | 9350 | 64 | 440618746
20 | M | 231701530 | pěna montážní protipožární polyuretanová SOUDAFOAM FR-B1 jednosložková 750 ml, požární odolnost více než 360 minut | kpl | 1 | 2500 | 2500 |  |  | základní | 0 | 0 | 0.0008 | 0.0008 | 0 | 0 | 128 | M | 1 | ROZPOCET | 2500 | 0 | 0 | 0 | 0 | 1 | 2500 | 128 | -549548931
| D | N00 | Hlavní technologické instalace |  |  |  | 450264 |  |  |  |  | 1.59 |  | 0.00082 |  | 0 | 4 | D | 0 | ROZPOCET | [6 empty] | 450264
| D | 21-M | Elektromontáže |  |  |  | 139500 |  |  |  |  | 1.59 |  | 0.00082 |  | 0 | 3 | D | 1 | ROZPOCET | [6 empty] | 139500
13 | K | 210191509 | Montáž skříní a rozvaděčů, oceloplechových do 400A | kus | 2 | 2500 | 5000 |  |  | základní | 0.795 | 1.59 | 0 | 0 | 0 | 0 | 64 | K | 2 | ROZPOCET | 5000 | 0 | 0 | 0 | 0 | 1 | 5000 | 64 | -827409169
14 | M | R-21-M-0022 | Rozvaděč FVx DC pro jištění okruhů FV panelů | kpl | 1 | 35000 | 35000 |  |  | základní | 0 | 0 | 0 | 0 | 0 | 0 | 256 | M | 2 | ROZPOCET | 35000 | 0 | 0 | 0 | 0 | 1 | 35000 | 64 | -1878039486
15 | M | R-21-M-0023 | Rozvaděč RFVE, vč. výzbroje | kpl | 1 | 34500 | 34500 |  |  | základní | 0 | 0 | 0 | 0 | 0 | 0 | 256 | M | 2 | ROZPOCET | 34500 | 0 | 0 | 0 | 0 | 1 | 34500 | 64 | -1943952063
16 | M | R-21-M-0024 | Úprava a přezbrojení stávajícího rozvaděče RH, vč. výzbroje | kpl | 1 | 55000 | 55000 |  |  | základní | 0 | 0 | 0 | 0 | 0 | 0 | 256 | M | 2 | ROZPOCET | 55000 | 0 | 0 | 0 | 0 | 1 | 55000 | 64 | -173009915
17 | M | 341261710.2.1 | Kabely FTP cat.6 outdoor 8žil, materiál+montáž+ukončení | kpl | 1 | 10000 | 10000 |  |  | základní | 0 | 0 | 0.00082 | 0.00082 | 0 | 0 | 128 | M | 2 | ROZPOCET | 10000 | 0 | 0 | 0 | 0 | 1 | 10000 | 128 | -25006258
| D | N01 | Spotřební materiál |  |  |  | 310764 |  |  |  |  | 0 |  | 0 |  | 0 | 4 | D | 1 | ROZPOCET | [6 empty] | 310764
1 | K | R_000001 | Montáž FV panelu na konstrukci, vč. upevnění a zapojení | kus | 24 | 590 | 14160 |  |  | základní | 0 | 0 | 0 | 0 | 0 | 0 | 512 | K | 2 | ROZPOCET | 14160 | 0 | 0 | 0 | 0 | 1 | 14160 | 512 | 1743383180
2 | M | R_000002 | FV panel, 410W, monokrystal, účinnost min. 20%, | kus | 24 | 4600 | 110400 |  |  | základní | 0 | 0 | 0 | 0 | 0 | 0 | 512 | M | 2 | ROZPOCET | 110400 | 0 | 0 | 0 | 0 | 1 | 110400 | 512 | 1672552027
3 | K | R_000003 | Montáž ocelové konstrukce pod FV panely na plochou střechu - se zátěží | kus | 24 | 650 | 15600 |  |  | základní | 0 | 0 | 0 | 0 | 0 | 0 | 512 | K | 2 | ROZPOCET | 15600 | 0 | 0 | 0 | 0 | 1 | 15600 | 512 | -1215928009
4 | M | R_000004 | Ocelová konstrukce pod FV panely na plochou střechu (bez možnosti kotvení!), vč. zátěže, s možností nastavení sklonu | kus | 24 | 1200 | 28800 |  |  | základní | 0 | 0 | 0 | 0 | 0 | 0 | 512 | M | 2 | ROZPOCET | 28800 | 0 | 0 | 0 | 0 | 1 | 28800 | 512 | 449092977
5 | K | R_000005 | Osazení střídače do 100 kg, vč. zapojen, zprovoznění a uzemnění | kus | 1 | 2500 | 2500 |  |  | základní | 0 | 0 | 0 | 0 | 0 | 0 | 512 | K | 2 | ROZPOCET | 2500 | 0 | 0 | 0 | 0 | 1 | 2500 | 512 | -216623357
6 | M | R_000006 | Solární měnič hybrid s aktivním chlazením, třífázový, vst.výkon 5-15kW, Třída krytí IP65, připojení WIFI,LAN,RS485,smartmeter | kus | 1 | 55400 | 55400 |  |  | základní | 0 | 0 | 0 | 0 | 0 | 0 | 512 | M | 2 | ROZPOCET | 55400 | 0 | 0 | 0 | 0 | 1 | 55400 | 512 | -1667099532
7 | K | R_000252 | Montáž odpojovačů | kus | 24 | 46 | 1104 |  |  | základní | 0 | 0 | 0 | 0 | 0 | 0 | 512 | K | 2 | ROZPOCET | 1104 | 0 | 0 | 0 | 0 | 1 | 1104 | 512 | -1675916825
8 | M | R_00225 | Odpojovač FV panelů | kus | 24 | 1450 | 34800 |  |  | základní | 0 | 0 | 0 | 0 | 0 | 0 | 512 | M | 2 | ROZPOCET | 34800 | 0 | 0 | 0 | 0 | 1 | 34800 | 512 | 2106866596
9 | K | R_000265 | Řídící jednotka odpojovačů | kpl | 1 | 18000 | 18000 |  |  | základní | 0 | 0 | 0 | 0 | 0 | 0 | 512 | K | 2 | ROZPOCET | 18000 | 0 | 0 | 0 | 0 | 1 | 18000 | 512 | 94865403
10 | M | N1 | Podružný materiál (koncovky, svorky, spojky, sádra, koncovky, hřebíky, vruty, hmoždiny, atd.) | kpl | 1 | 5000 | 5000 |  |  | základní | 0 | 0 | 0 | 0 | 0 | 0 | 512 | M | 2 | ROZPOCET | 5000 | 0 | 0 | 0 | 0 | 1 | 5000 | 512 | 274299292
11 | M | N1.2 | Podružný materiál | kpl | 1 | 10000 | 10000 |  |  | základní | 0 | 0 | 0 | 0 | 0 | 0 | 512 | M | 2 | ROZPOCET | 10000 | 0 | 0 | 0 | 0 | 1 | 10000 | 512 | 988068844
12 | K | R_000277 | Ostatní elektromontážní práce, vč. materiálu | kpl | 1 | 15000 | 15000 |  |  | základní | 0 | 0 | 0 | 0 | 0 | 0 | 512 | K | 2 | ROZPOCET | 15000 | 0 | 0 | 0 | 0 | 1 | 15000 | 512 | -266326062
| D | VRN | Vedlejší rozpočtové náklady |  |  |  | 60500 |  |  |  |  | 0 |  | 0 |  | 0 | 5 | D | 0 | ROZPOCET | [6 empty] | 60500
| D | VRN1 | Průzkumné, geodetické a projektové práce |  |  |  | 27500 |  |  |  |  | 0 |  | 0 |  | 0 | 5 | D | 1 | ROZPOCET | [6 empty] | 27500
45 | K | 013203000 | Konstrukční dokumentace technologichých zařízení | kus | 2 | 5500 | 11000 |  |  | základní | 0 | 0 | 0 | 0 | 0 | 0 | 1024 | K | 2 | ROZPOCET | 11000 | 0 | 0 | 0 | 0 | 1 | 11000 | 1024 | -2143944771
46 | K | 013254000 | Realizační dokumentace | kus | 1 | 6500 | 6500 |  |  | základní | 0 | 0 | 0 | 0 | 0 | 0 | 1024 | K | 2 | ROZPOCET | 6500 | 0 | 0 | 0 | 0 | 1 | 6500 | 1024 | 758249124
47 | K | 013254001 | Dokumentace skutečného provedení stavby | kus | 1 | 10000 | 10000 |  |  | základní | 0 | 0 | 0 | 0 | 0 | 0 | 1024 | K | 2 | ROZPOCET | 10000 | 0 | 0 | 0 | 0 | 1 | 10000 | 1024 | -166740470
| D | VRN4 | Inženýrská činnost |  |  |  | 33000 |  |  |  |  | 0 |  | 0 |  | 0 | 5 | D | 1 | ROZPOCET | [6 empty] | 33000
48 | K | 041002000 | Dozory | kus | 1 | 8000 | 8000 |  |  | základní | 0 | 0 | 0 | 0 | 0 | 0 | 1024 | K | 2 | ROZPOCET | 8000 | 0 | 0 | 0 | 0 | 1 | 8000 | 1024 | 1720373488
49 | K | 043002000 | Zkoušky a ostatní měření | kus | 1 | 10000 | 10000 |  |  | základní | 0 | 0 | 0 | 0 | 0 | 0 | 1024 | K | 2 | ROZPOCET | 10000 | 0 | 0 | 0 | 0 | 1 | 10000 | 1024 | -1471298801
50 | K | 045002000 | Kompletační a koordinační činnost | kus | 1 | 8500 | 8500 |  |  | základní | 0 | 0 | 0 | 0 | 0 | 0 | 1024 | K | 2 | ROZPOCET | 8500 | 0 | 0 | 0 | 0 | 1 | 8500 | 1024 | 1239552834
51 | K | 049002000 | Ostatní inženýrská činnost | kus | 1 | 6500 | 6500 |  |  | základní | 0 | 0 | 0 | 0 | 0 | 0 | 1024 | K | 2 | ROZPOCET | 6500 | 0 | 0 | 0 | 0 | 1 | 6500 | 1024 | -1972255453

## 02 - 2.etapa
{cf3dfa3d-4dd3-4ea0-ad11-03bea0f60c92}
2
| KRYCÍ LIST SOUPISU PRACÍ | [7 empty] | v --- níže se nacházejí doplnkové a pomocné údaje k sestavám --- v | [8 empty] | False
Stavba:
MŠ Novoměstská – FVE 41 kWp
Objekt:
02 - 2.etapa
| KSO: |  |  |  |  | CC-CZ:
| Místo: |  |  |  |  | Datum: | 28. 8. 2023
| Zadavatel: |  |  |  |  | IČ:
DIČ:
| Zhotovitel: |  |  |  |  | IČ:
DIČ:
| Projektant: |  |  |  |  | IČ:
DIČ:
| Zpracovatel: |  |  |  |  | IČ:
DIČ:
Poznámka:
| Cena bez DPH | [5 empty] | 1393566
|  |  | Základ daně |  |  | Sazba daně | Výše daně
| DPH | základní | 1393566 |  |  | 21% | 292648.86
|  | snížená | 0 |  |  | 15% | 0
|  | zákl. přenesená | 0 |  |  | 21% | 0
|  | sníž. přenesená | 0 |  |  | 15% | 0
|  | nulová | 0 |  |  | 0% | 0
| Cena s DPH |  |  | v | CZK |  | 1686214.86
| Projektant |  |  | Zpracovatel
| Datum a podpis: |  | Razítko | Datum a podpis: |  |  | Razítko
| Objednavatel |  |  | Zhotovitel
| Datum a podpis: |  | Razítko | Datum a podpis: |  |  | Razítko
REKAPITULACE ČLENĚNÍ SOUPISU PRACÍ
Stavba:
MŠ Novoměstská – FVE 41 kWp
Objekt:
02 - 2.etapa
Místo: | [5 empty] | Datum: | 28. 8. 2023
Zadavatel: | [5 empty] | Projektant:
Zhotovitel: | [5 empty] | Zpracovatel:
Kód dílu - Popis | [6 empty] | Cena celkem [CZK]
Náklady ze soupisu prací | [6 empty] | 1393566 | [11 empty] | -1
| M - Práce a dodávky M | [5 empty] | 251750
| 21-M.4 - Kabeláž | [5 empty] | 68000
| 22-M - Montáže technologických zařízení | [5 empty] | 31190
| 58-M - Revize vyhrazených technických zařízení | [5 empty] | 50200
| HZS - Hodinové zúčtovací sazby | [5 empty] | 102360
| 751 - Stavební práce | [5 empty] | 26350
| N00 - Hlavní technologické instalace | [5 empty] | 1053466
| 21-M - Elektromontáže | [5 empty] | 42500
| N01 - Spotřební materiál | [5 empty] | 1010966
| VRN - Vedlejší rozpočtové náklady | [5 empty] | 62000
| VRN1 - Průzkumné, geodetické a projektové práce | [5 empty] | 32000
| VRN4 - Inženýrská činnost | [5 empty] | 30000
SOUPIS PRACÍ
Stavba:
MŠ Novoměstská – FVE 41 kWp
Objekt:
02 - 2.etapa
Místo: | [5 empty] | Datum: | 28. 8. 2023
Zadavatel: | [5 empty] | Projektant:
Zhotovitel: | [5 empty] | Zpracovatel:
PČ | Typ | Kód | Popis | MJ | Množství | J.cena [CZK] | Cena celkem [CZK] | Cenová soustava |  | DPH | J. Nh [h] | Nh celkem [h] | J. hmotnost [t] | Hmotnost celkem [t] | J. suť [t] | Suť Celkem [t]
Náklady soupisu celkem | [6 empty] | 1393566 |  |  |  |  | 126.938 |  | 0.00397 |  | 0 |  | D | -1 | [7 empty] | 1393566
| D | M | Práce a dodávky M |  |  |  | 251750 |  |  |  |  | 125.596 |  | 0.00235 |  | 0 | 1 | D | 0 | ROZPOCET | [6 empty] | 251750
| D | 21-M.4 | Kabeláž |  |  |  | 68000 |  |  |  |  | 0.052 |  | 0.00135 |  | 0 | 1 | D | 1 | ROZPOCET | [6 empty] | 68000
27 | K | 210800051.1 | Montáž měděných vodičů CYY, CMA, CY, CYA, HO5V, HO7V 2,5 mm2 pod omítku ve stropě, nebo ve žlabech (požární trasy) | m | 0 | 26.6 | 0 |  |  | základní | 0.068 | 0 | 0 | 0 | 0 | 0 | 64 | K | 2 | ROZPOCET | 0 | 0 | 0 | 0 | 0 | 1 | 0 | 64 | 964201331
28 | M | 341095150v | kabel silový s Cu jádrem, oválný 1-CXKH-V 3x1,5 mm2 | m | 0 | 71.6 | 0 |  |  | základní | 0 | 0 | 7e-05 | 0 | 0 | 0 | 128 | M | 2 | ROZPOCET | 0 | 0 | 0 | 0 | 0 | 1 | 0 | 128 | 548361501
22 | K | 210812063 | Montáž kabelů silnoproudých | kpl | 1 | 20000 | 20000 |  |  | základní | 0.052 | 0.052 | 0 | 0 | 0 | 0 | 64 | K | 2 | ROZPOCET | 20000 | 0 | 0 | 0 | 0 | 1 | 20000 | 64 | 514894478
23 | M | 34111100 | Silnoproudé kabely 1kV | kpl | 1 | 25000 | 25000 |  |  | základní | 0 | 0 | 0.00053 | 0.00053 | 0 | 0 | 128 | M | 2 | ROZPOCET | 25000 | 0 | 0 | 0 | 0 | 1 | 25000 | 128 | -1783397514
24 | M | 341261710.2 | kabel SOLAR XLS 1x6 | kpl | 1 | 23000 | 23000 |  |  | základní | 0 | 0 | 0.00082 | 0.00082 | 0 | 0 | 128 | M | 2 | ROZPOCET | 23000 | 0 | 0 | 0 | 0 | 1 | 23000 | 128 | -657340530
25 | K | PR033 | Montáž tlačítka TOTAL STOP | kus | 0 | 550 | 0 |  |  | základní | 0 | 0 | 0 | 0 | 0 | 0 | 64 | K | 2 | ROZPOCET | 0 | 0 | 0 | 0 | 0 | 1 | 0 | 64 | -1029351973
26 | M | PR033 | Tlačítko TOTAL STOP nástěnné, 230V, IP44, spínací kontakt | kus | 0 | 1980 | 0 |  |  | základní | 0 | 0 | 0 | 0 | 0 | 0 | 256 | M | 2 | ROZPOCET | 0 | 0 | 0 | 0 | 0 | 1 | 0 | 64 | 1186525328
| D | 22-M | Montáže technologických zařízení |  |  |  | 31190 |  |  |  |  | 1.072 |  | 0.001 |  | 0 | 3 | D | 1 | ROZPOCET | [6 empty] | 31190
29 | K | 210800005 | Montáž ochranných vodičů, vč. materiálu | kpl | 1 | 5000 | 5000 |  |  | základní | 0.072 | 0.072 | 0 | 0 | 0 | 0 | 64 | K | 2 | ROZPOCET | 5000 | 0 | 0 | 0 | 0 | 1 | 5000 | 64 | 16578
31 | K | 220110641 | Závěrečné práce ve skříni/rozvaděči | kus | 1 | 1190 | 1190 |  |  | základní | 1 | 1 | 0.001 | 0.001 | 0 | 0 | 64 | K | 2 | ROZPOCET | 1190 | 0 | 0 | 0 | 0 | 1 | 1190 | 64 | -106093893
30 | K | R_00012 | Úprava stávající jímací soustavy pro osazení FV panelů, demontáž stávající soustavy a přesun + doplnění dle vykresu jímací soustavy v grafické části PD | kus | 1 | 25000 | 25000 |  |  | základní | 0 | 0 | 0 | 0 | 0 | 0 | 64 | K | 2 | ROZPOCET | 25000 | 0 | 0 | 0 | 0 | 1 | 25000 | 64 | 1109592605
| D | 58-M | Revize vyhrazených technických zařízení |  |  |  | 50200 |  |  |  |  | 79.472 |  | 0 |  | 0 | 3 | D | 1 | ROZPOCET | [6 empty] | 50200
32 | K | 210280001 | Revize, vypínán zařízení, dozor správce | kus | 1 | 6990 | 6990 |  |  | základní | 12.398 | 12.398 | 0 | 0 | 0 | 0 | 64 | K | 2 | ROZPOCET | 6990 | 0 | 0 | 0 | 0 | 1 | 6990 | 64 | -1741325346
33 | K | 210280002 | Výchozí revize | kpl | 1 | 13200 | 13200 |  |  | základní | 23.505 | 23.505 | 0 | 0 | 0 | 0 | 64 | K | 2 | ROZPOCET | 13200 | 0 | 0 | 0 | 0 | 1 | 13200 | 64 | -1439850791
34 | K | 210280003 | Zkoušky a prohlídky el rozvodů a zařízení celková prohlídka pro objem mtž prací do 1 000 000 Kč | kus | 1 | 17900 | 17900 |  |  | základní | 31.842 | 31.842 | 0 | 0 | 0 | 0 | 64 | K | 2 | ROZPOCET | 17900 | 0 | 0 | 0 | 0 | 1 | 17900 | 64 | -1586661317
35 | K | 210280010 | Příplatek k celkové prohlídce za dalších i započatých 500 000 Kč přes 1 000 000 Kč | kus | 1 | 6610 | 6610 |  |  | základní | 11.727 | 11.727 | 0 | 0 | 0 | 0 | 64 | K | 2 | ROZPOCET | 6610 | 0 | 0 | 0 | 0 | 1 | 6610 | 64 | -1975569722
36 | K | R-099 | Revizní zpráva | kus | 1 | 5500 | 5500 |  |  | základní | 0 | 0 | 0 | 0 | 0 | 0 | 64 | K | 2 | ROZPOCET | 5500 | 0 | 0 | 0 | 0 | 1 | 5500 | 64 | 1321983817
| D | HZS | Hodinové zúčtovací sazby |  |  |  | 102360 |  |  |  |  | 45 |  | 0 |  | 0 | 4 | D | 1 | ROZPOCET | [6 empty] | 102360
37 | K | 090001000 | Ostatní náklady - nepředvídatelné práce na stávajícíh objektech | hod | 15 | 270 | 4050 |  |  | základní | 0 | 0 | 0 | 0 | 0 | 0 | 1024 | K | 2 | ROZPOCET | 4050 | 0 | 0 | 0 | 0 | 1 | 4050 | 1024 | 593037185
38 | K | Hod.sazba2 | Pomocné zednické práce | hod | 15 | 290 | 4350 |  |  | základní | 0 | 0 | 0 | 0 | 0 | 0 | 512 | K | 2 | ROZPOCET | 4350 | 0 | 0 | 0 | 0 | 1 | 4350 | 512 | -1170125298
39 | K | Hod.sazba3 | Pomocné nekvalifikované práce | hod | 250 | 200 | 50000 |  |  | základní | 0 | 0 | 0 | 0 | 0 | 0 | 512 | K | 2 | ROZPOCET | 50000 | 0 | 0 | 0 | 0 | 1 | 50000 | 512 | 1309212693
40 | K | Hod.sazba5 | Zabezpečení pracoviště | hod | 12 | 250 | 3000 |  |  | základní | 0 | 0 | 0 | 0 | 0 | 0 | 512 | K | 2 | ROZPOCET | 3000 | 0 | 0 | 0 | 0 | 1 | 3000 | 512 | -1238957697
41 | K | Hod.sazba6 | Koordinace postupu prací s ost. profesemi | hod | 20 | 250 | 5000 |  |  | základní | 0 | 0 | 0 | 0 | 0 | 0 | 512 | K | 2 | ROZPOCET | 5000 | 0 | 0 | 0 | 0 | 1 | 5000 | 512 | 1231643046
42 | K | HZS2221 | Hodinová zúčtovací sazba elektrikář | hod | 25 | 468 | 11700 |  |  | základní | 1 | 25 | 0 | 0 | 0 | 0 | 512 | K | 2 | ROZPOCET | 11700 | 0 | 0 | 0 | 0 | 1 | 11700 | 512 | 817978952
43 | K | HZS4211 | Hodinová zúčtovací sazba revizní technik | hod | 20 | 563 | 11260 |  |  | základní | 1 | 20 | 0 | 0 | 0 | 0 | 512 | K | 2 | ROZPOCET | 11260 | 0 | 0 | 0 | 0 | 1 | 11260 | 512 | 1738113098
44 | K | PR044 | Montážní plošina, vč. dopravy na stavbu | hod | 20 | 650 | 13000 |  |  | základní | 0 | 0 | 0 | 0 | 0 | 0 | 64 | K | 2 | ROZPOCET | 13000 | 0 | 0 | 0 | 0 | 1 | 13000 | 64 | -128329514
| D | 751 | Stavební práce |  |  |  | 26350 |  |  |  |  | 0.547 |  | 0.0008 |  | 0 | 2 | D | 0 | ROZPOCET | [6 empty] | 26350
21 | K | 210020310.1 | Vytvoření prostupů pro kabely, vč. následního utěsnění, popř. požárních ucpávek | kpl | 1 | 4500 | 4500 |  |  | základní | 0.547 | 0.547 | 0 | 0 | 0 | 0 | 64 | K | 1 | ROZPOCET | 4500 | 0 | 0 | 0 | 0 | 1 | 4500 | 64 | -2022310916
18 | K | R0502 | Stavební úprava stávající místnosti pro osazení technologie FVE, vč. vyzdění nových příček, dveře, vč. zapravení, výmalby (materiál +práce) | kpl | 0 | 15000 | 0 |  |  | základní | 0 | 0 | 0 | 0 | 0 | 0 | 64 | K | 1 | ROZPOCET | 0 | 0 | 0 | 0 | 0 | 1 | 0 | 64 | 1363872691
19 | M | v_06 | Požární ucpávky prostupů | kpl | 1 | 9350 | 9350 |  |  | základní | 0 | 0 | 0 | 0 | 0 | 0 | 256 | M | 1 | ROZPOCET | 9350 | 0 | 0 | 0 | 0 | 1 | 9350 | 64 | 440618746
20 | M | 231701530 | pěna montážní protipožární polyuretanová SOUDAFOAM FR-B1 jednosložková 750 ml, požární odolnost více než 360 minut | kpl | 1 | 12500 | 12500 |  |  | základní | 0 | 0 | 0.0008 | 0.0008 | 0 | 0 | 128 | M | 1 | ROZPOCET | 12500 | 0 | 0 | 0 | 0 | 1 | 12500 | 128 | -549548931
| D | N00 | Hlavní technologické instalace |  |  |  | 1053466 |  |  |  |  | 0.795 |  | 0.00082 |  | 0 | 4 | D | 0 | ROZPOCET | [6 empty] | 1053466
| D | 21-M | Elektromontáže |  |  |  | 42500 |  |  |  |  | 0.795 |  | 0.00082 |  | 0 | 3 | D | 1 | ROZPOCET | [6 empty] | 42500
13 | K | 210191509 | Montáž skříní a rozvaděčů, oceloplechových do 400A | kus | 1 | 2500 | 2500 |  |  | základní | 0.795 | 0.795 | 0 | 0 | 0 | 0 | 64 | K | 2 | ROZPOCET | 2500 | 0 | 0 | 0 | 0 | 1 | 2500 | 64 | -827409169
14 | M | R-21-M-0022 | Rozvaděč FVx DC pro jištění okruhů FV panelů | kpl | 1 | 25000 | 25000 |  |  | základní | 0 | 0 | 0 | 0 | 0 | 0 | 256 | M | 2 | ROZPOCET | 25000 | 0 | 0 | 0 | 0 | 1 | 25000 | 64 | -1878039486
15 | M | R-21-M-0023 | Rozvaděč RFVE, vč. výzbroje | kpl | 0 | 24500 | 0 |  |  | základní | 0 | 0 | 0 | 0 | 0 | 0 | 256 | M | 2 | ROZPOCET | 0 | 0 | 0 | 0 | 0 | 1 | 0 | 64 | -1943952063
16 | M | R-21-M-0024 | Úprava a přezbrojení stávajícího rozvaděče RH, vč. výzbroje | kpl | 1 | 5000 | 5000 |  |  | základní | 0 | 0 | 0 | 0 | 0 | 0 | 256 | M | 2 | ROZPOCET | 5000 | 0 | 0 | 0 | 0 | 1 | 5000 | 64 | -173009915
17 | M | 341261710.2.1 | Kabely FTP cat.6 outdoor 8žil, materiál+montáž+ukončení | kpl | 1 | 10000 | 10000 |  |  | základní | 0 | 0 | 0.00082 | 0.00082 | 0 | 0 | 128 | M | 2 | ROZPOCET | 10000 | 0 | 0 | 0 | 0 | 1 | 10000 | 128 | -25006258
| D | N01 | Spotřební materiál |  |  |  | 1010966 |  |  |  |  | 0 |  | 0 |  | 0 | 4 | D | 1 | ROZPOCET | [6 empty] | 1010966
1 | K | R_000001 | Montáž FV panelu na konstrukci, vč. upevnění a zapojení | kus | 76 | 590 | 44840 |  |  | základní | 0 | 0 | 0 | 0 | 0 | 0 | 512 | K | 2 | ROZPOCET | 44840 | 0 | 0 | 0 | 0 | 1 | 44840 | 512 | 1743383180
2 | M | R_000002 | FV panel, 410W, monokrystal, účinnost min. 20%, | kus | 76 | 4600 | 349600 |  |  | základní | 0 | 0 | 0 | 0 | 0 | 0 | 512 | M | 2 | ROZPOCET | 349600 | 0 | 0 | 0 | 0 | 1 | 349600 | 512 | 1672552027
3 | K | R_000003 | Montáž ocelové konstrukce pod FV panely na plochou střechu - se zátěží | kus | 76 | 650 | 49400 |  |  | základní | 0 | 0 | 0 | 0 | 0 | 0 | 512 | K | 2 | ROZPOCET | 49400 | 0 | 0 | 0 | 0 | 1 | 49400 | 512 | -1215928009
4 | M | R_000004 | Ocelová konstrukce pod FV panely na plochou střechu (bez možnosti kotvení!), vč. zátěže, s možností nastavení sklonu | kus | 76 | 1200 | 91200 |  |  | základní | 0 | 0 | 0 | 0 | 0 | 0 | 512 | M | 2 | ROZPOCET | 91200 | 0 | 0 | 0 | 0 | 1 | 91200 | 512 | 449092977
52 | K | R00022 | Montáž ocelové konstrukce pod FV panely na plochou střechu - s kotvením | kus | 0 | 350 | 0 |  |  | základní | 0 | 0 | 0 | 0 | 0 | 0 | 512 | K | 2 | ROZPOCET | 0 | 0 | 0 | 0 | 0 | 1 | 0 | 512 | -1980365427
53 | M | R00023 | Ocelová konstrukce pod FV panely s kotvením | kus | 0 | 1100 | 0 |  |  | základní | 0 | 0 | 0 | 0 | 0 | 0 | 512 | M | 2 | ROZPOCET | 0 | 0 | 0 | 0 | 0 | 1 | 0 | 512 | 1198412496
5 | K | R_000005 | Osazení střídače do 100 kg, vč. zapojen, zprovoznění a uzemnění | kus | 2 | 2500 | 5000 |  |  | základní | 0 | 0 | 0 | 0 | 0 | 0 | 512 | K | 2 | ROZPOCET | 5000 | 0 | 0 | 0 | 0 | 1 | 5000 | 512 | -216623357
6 | M | R_000006 | Solární měnič s aktivním chlazením, třífázový, vst.výkon 10-30kW, Třída krytí IP65, připojení WIFI,LAN,RS485,smartmeter | kus | 2 | 114700 | 229400 |  |  | základní | 0 | 0 | 0 | 0 | 0 | 0 | 512 | M | 2 | ROZPOCET | 229400 | 0 | 0 | 0 | 0 | 1 | 229400 | 512 | -1667099532
54 | K | R5162 | Osazení DATAHUB, vč. zapojen, zprovoznění | kus | 1 | 5000 | 5000 |  |  | základní | 0 | 0 | 0 | 0 | 0 | 0 | 512 | K | 2 | ROZPOCET | 5000 | 0 | 0 | 0 | 0 | 1 | 5000 | 512 | -2030756025
55 | M | R6126 | Central DATAHUB (řízení a monitoring střídačů) | kus | 1 | 9830 | 9830 |  |  | základní | 0 | 0 | 0 | 0 | 0 | 0 | 512 | M | 2 | ROZPOCET | 9830 | 0 | 0 | 0 | 0 | 1 | 9830 | 512 | 227965760
7 | K | R_000252 | Montáž odpojovačů | kus | 76 | 46 | 3496 |  |  | základní | 0 | 0 | 0 | 0 | 0 | 0 | 512 | K | 2 | ROZPOCET | 3496 | 0 | 0 | 0 | 0 | 1 | 3496 | 512 | -1675916825
8 | M | R_00225 | Odpojovač FV panelů | kus | 76 | 1450 | 110200 |  |  | základní | 0 | 0 | 0 | 0 | 0 | 0 | 512 | M | 2 | ROZPOCET | 110200 | 0 | 0 | 0 | 0 | 1 | 110200 | 512 | 2106866596
9 | K | R_000265 | Řídící jednotka odpojovačů | kpl | 1 | 18000 | 18000 |  |  | základní | 0 | 0 | 0 | 0 | 0 | 0 | 512 | K | 2 | ROZPOCET | 18000 | 0 | 0 | 0 | 0 | 1 | 18000 | 512 | 94865403
10 | M | N1 | Podružný materiál (koncovky, svorky, spojky, sádra, koncovky, hřebíky, vruty, hmoždiny, atd.) | kpl | 1 | 20000 | 20000 |  |  | základní | 0 | 0 | 0 | 0 | 0 | 0 | 512 | M | 2 | ROZPOCET | 20000 | 0 | 0 | 0 | 0 | 1 | 20000 | 512 | 274299292
11 | M | N1.2 | Podružný materiál | kpl | 1 | 40000 | 40000 |  |  | základní | 0 | 0 | 0 | 0 | 0 | 0 | 512 | M | 2 | ROZPOCET | 40000 | 0 | 0 | 0 | 0 | 1 | 40000 | 512 | 988068844
12 | K | R_000277 | Ostatní elektromontážní práce, vč. materiálu | kpl | 1 | 35000 | 35000 |  |  | základní | 0 | 0 | 0 | 0 | 0 | 0 | 512 | K | 2 | ROZPOCET | 35000 | 0 | 0 | 0 | 0 | 1 | 35000 | 512 | -266326062
| D | VRN | Vedlejší rozpočtové náklady |  |  |  | 62000 |  |  |  |  | 0 |  | 0 |  | 0 | 5 | D | 0 | ROZPOCET | [6 empty] | 62000
| D | VRN1 | Průzkumné, geodetické a projektové práce |  |  |  | 32000 |  |  |  |  | 0 |  | 0 |  | 0 | 5 | D | 1 | ROZPOCET | [6 empty] | 32000
45 | K | 013203000 | Konstrukční dokumentace technologichých zařízení | kus | 2 | 3500 | 7000 |  |  | základní | 0 | 0 | 0 | 0 | 0 | 0 | 1024 | K | 2 | ROZPOCET | 7000 | 0 | 0 | 0 | 0 | 1 | 7000 | 1024 | -2143944771
46 | K | 013254000 | Realizační dokumentace | kus | 1 | 15000 | 15000 |  |  | základní | 0 | 0 | 0 | 0 | 0 | 0 | 1024 | K | 2 | ROZPOCET | 15000 | 0 | 0 | 0 | 0 | 1 | 15000 | 1024 | 758249124
47 | K | 013254001 | Dokumentace skutečného provedení stavby | kus | 1 | 10000 | 10000 |  |  | základní | 0 | 0 | 0 | 0 | 0 | 0 | 1024 | K | 2 | ROZPOCET | 10000 | 0 | 0 | 0 | 0 | 1 | 10000 | 1024 | -166740470
| D | VRN4 | Inženýrská činnost |  |  |  | 30000 |  |  |  |  | 0 |  | 0 |  | 0 | 5 | D | 1 | ROZPOCET | [6 empty] | 30000
48 | K | 041002000 | Dozory | kus | 1 | 5000 | 5000 |  |  | základní | 0 | 0 | 0 | 0 | 0 | 0 | 1024 | K | 2 | ROZPOCET | 5000 | 0 | 0 | 0 | 0 | 1 | 5000 | 1024 | 1720373488
49 | K | 043002000 | Zkoušky a ostatní měření | kus | 1 | 10000 | 10000 |  |  | základní | 0 | 0 | 0 | 0 | 0 | 0 | 1024 | K | 2 | ROZPOCET | 10000 | 0 | 0 | 0 | 0 | 1 | 10000 | 1024 | -1471298801
50 | K | 045002000 | Kompletační a koordinační činnost | kus | 1 | 8500 | 8500 |  |  | základní | 0 | 0 | 0 | 0 | 0 | 0 | 1024 | K | 2 | ROZPOCET | 8500 | 0 | 0 | 0 | 0 | 1 | 8500 | 1024 | 1239552834
51 | K | 049002000 | Ostatní inženýrská činnost | kus | 1 | 6500 | 6500 |  |  | základní | 0 | 0 | 0 | 0 | 0 | 0 | 1024 | K | 2 | ROZPOCET | 6500 | 0 | 0 | 0 | 0 | 1 | 6500 | 1024 | -1972255453