## Rekapitulace
Stavba : Stavební úpravy objektů čerpací stanice a myčky vozidel - SAKO Brno, a.s., Černovická 15 |  |  |  |  | Rozpočet : | technologická část stavby
Objekt : D.1.5 Dokumentace technologického zařízení - SO04 - ČSPH |  |  |  |  | 0
REKAPITULACE TECHNOLOGICKÝCH DÍLŮ
| Technologický díl |  |  |  | Díl celkem | Podskupiny
1 | STROJE A ZAŘÍZENÍ |  |  |  | 0
|  | 1.1 VÝDEJNÍ STOJANY |  |  |  | 0
|  | 1.2. INDIKACE TĚSNOSTI A MĚŘENÍ HLADIN |  |  |  | 0
|  | 1.3. SKLADOVACÍ NÁDRŽE |  |  |  | 0
2 | KOVOVÉ KONSTRUKCE - ZÁMEČNICKÉ VÝROBKY |  |  |  | 0
3 | ARMATURY, POTRUBNÍ ROZVODY |  |  |  | 0
|  | 3.1 ARMATURY |  |  |  | 0
|  | 3.2 POTRUBNÍ ROZVODY |  |  |  | 0
|  | 3.3 DOPLŇKOVÉ PRÁCE |  |  |  | 0
4 | NÁTĚRY A PROTIKOROZNÍ OPATŘENÍ |  |  |  | 0
5 | MANIPULACE A DOPRAVA MATERIÁLU |  |  |  | 0
6 | KOMPLEXNÍ ZKOUŠKY, REVIZE |  |  |  | 0
7 | DEMONTÁŽNÍ PRÁCE |  |  |  | 0
| CELKEM OBJEKT |  |  |  | 0
VEDLEJŠÍ ROZPOČTOVÉ NÁKLADY
Název VRN |  |  | Kč | % | Základna
Ztížené výrobní podmínky |  |  | 0 | 1 | 0 |  | 0
Oborová přirážka |  |  | 0 | 0 | 0 |  | 0
Přesun stavebních kapacit |  |  | 0 | 0.5 | 0 |  | 0
Mimostaveništní doprava |  |  | 0 | 0 | 0 |  | 0
Zařízení staveniště |  |  | 0 | 1 | 0 |  | 1
Provoz investora |  |  | 0 | 0 | 0 |  | 1
Kompletační činnost (IČD) |  |  | 0 | 0.5 | 0 |  | 2
Rezerva rozpočtu |  |  | 0 | 0 | 0 |  | 2
| CELKEM VRN |  | 0

## VV
| Stavba : Stavební úpravy objektů čerpací stanice a myčky vozidel - SAKO Brno, a.s., Černovická 15 |  | Rozpočet : | technologická část stavby
| Objekt : D.1.5 Dokumentace technologického zařízení - SO04 - ČSPH |  | 08/2024
Pol. | Typ - norma - č. výkresu | Název - rozměr | Počet měr. jednotek | Cena [Kč] jednotková | Cena [Kč] celkem | Poznámka
1. STROJE A ZAŘÍZENÍ :
1.1. VÝDEJNÍ STOJANY, TERMINÁL
1 | Výdejní stojan VS01 elektronický sdružený, dvouproduktový,oboustranný výdejní stojan, celkem 2+2 pistole (2pro NM a 2 pro AdBlue) Sací systém u NM, AdBlue nádržové čerpadlo (NAPOJENÍ NA STÁVAJÍCÍ ŘÍDÍCÍ SYSTÉM A PLATEBNÍ/KARTOVÝ TERMINÁL, konzole se přesune na středovou refýž) | Výdejní dvouproduktový oboustranný sdružený (NM+AdBlue) elektronický výdejní stojan, sací systém, otápěné hadice AdBlue, případně hadice ukryté za dvířky Produkty : NM, AdBlue Elektronika PDE, displeje LCD Výdejní hadice a pistole ZVA-ELAFLEX Rekuperace NE Výkon výdeje: 2x20 l/min AdBlue, 2x40-80 l/min NM - tlačítko přepínání výkonu výdeje (hadice s vnuceným vtažením, otápěné hadice AdBlue - vyhřívání produktu, nebo dvířka) Čerpání PHM a AdBlue současně (dva displeje) Předvolba ceny, přepnutí rychlosti výdeje u NM Barva: dle investora (SAKO BRNO) Ověření měřičů, výchozí elektrorevize (dle 505/90 Sb. a MID, metrologická zkouška celého systému) Montáž, instalace a oživení s uvedením do provozu (silové + datové kabely, uvedení do provozu kartového terminálu) Vanička stojanu s připojením na trubní rozvody, otápění potrubí AdBlue, vlnovce, příruby, těsnění, hledítko průtoku média, instalace čidla úkapů do vaničky Propojení s řídícím systémem, potřebný převodník Doprava, zaškolení a předání, výchozí elektrorevize a předávací dokumentace | 1 |  | 0 | Výdejní stojan PH uvažovány VS DRESSER WAYNE, TATSUNO, GILBARCO,...
6 | Čerpadlo pro AdBlue | Ponorné čerpadlo vhodné pro AdBlue (např. BLUEDIVER 1200A - 230 V, určené pro AdBlue, Remont) Produkty : AdBlue Montáž, instalace a oživení s uvedením do provozu Včetně: nádržového potrubí, přírub, těsnění, KK 2", KK DN 15 - obtoku, přechodu na potrubní rozvody 2" Zaškolení a předání Výchozí elektrorevize | 1 |  | 0
7 | Platební terminál - NÁHRADA ZA NOVOU PERIFERII + PŘESUN | Stávající platební terminál UNICARD odstraněn a nahrazen novým terminálem UNICARD Akceptace: firemní katry a čipy (akceptace již používaných!) Montáž na sloup OK přestřešení, instalace a oživení s uvedením do provozu (+ zakrytování elektrorozvodů) Včetně: montážní pomůcky, průchodky a barevného provedení (SAKO). Zemnění a elektro připojení, napojení na ŘS a VS Zaškolení a předání Výchozí elektrorevize | 1 |  | 0 | Z DŮVODU JIŽ POUŽÍVANÉHO SW A HW VYBAVENÍ JE ZDE PŘEDEPSÁN KONKRÉTNÍ TYP
8 | Převodník dat RS 232/485 | Komunikační rozhraní mezi VS a ŘS | 1 |  | 0
|  | 1.1 VÝDEJNÍ STOJANY A TERMINÁL CELKEM : |  |  | 0
1.2. INDIKACE TĚSNOSTI A MĚŘENÍ HLADIN
9 | Integrovaný měřící a vyhodnocovací systém netěsnosti meziplášťů a úkapů Uvažovány systémy | SYSTÉM INDIKACE TĚSNOSTI MEZIPLÁŠŤŮ A SYSTÉM PRO MĚŘENÍ HLADIN S VÝVODY NA BLOKACE HAV. MIN. A MAX. HLADIN - SIGNALIZACE GSM OBSLUZE - sondy meziplášťů nádrže, sondy meziplášťů potrubí, kontinuální a limitní měření, sondy úkapů, řídící procesorová skříň včetně upgradovaného software s výstupem na PC a software pro grafické znázornění palivového hospodářství na PC 1x komunikační skříň včetně software 1x vstupní skříň včetně software 2x indikační sonda mezipláště nádrže 1x indikační sonda mezipláště potrubí (PH) 1x indikační sonda pod výdejní stojan (PH) 2x hlavice kontinuálního měření s nerezovou vodící tyčí Nahrání kalibračních tabulek nádrží (2 ks) 1x hlavice limitního měření s nerezovou vodící tyčí, seřízení úkapů (MIN., MAX., HAV.) Montáž, instalace a oživení s uvedením do provozu Příruby, těsnění Výchozí revize elektro Spojovací a montážní materiál, propojení na blokaci výdeje, propojení na optickou a akustickou signalizaci v el. rozvaděči a k houkačce (drátové, případně trubičkové rozvody, napájení elektro, instalace a zapravení v kiosku) | 1 |  | 0 | Systém měření hladin a hlídání meziplášťových rozvodů a úkapů uvažován např. IDIKON, VEEDER ROOT, OPW ...
10 |  | INSTALACE SYSTÉMU PROPOJENÍ S ŘS A PROŠKOLENÍ | 1 |  | 0
|  | 1.3 INDIKACE TĚSNOSTI A MĚŘENÍ HLADIN CELKEM : |  |  | 0
1.3. SKLADOVACÍ NÁDRŽE
11 | SKALDOVACÍ NÁDRŽ NA PH 50 m3 | Podzemní dvouplášťová ocelová dělená nádrž 50 m3, dělení 44/6, kotvení a opásání, vrtání vík dle PD - NM / ÚKAPY, 2 x vstup DN 700, průměr nádrže 2,5 m, dvě podstavy, opásání, izolace, armaturní šachty, víka šachet + aretace, kotvení (pro podstavy a opásání) Příslušenství skladovací nádrže : Podstavec - Ø 2500 2 ks Šachta vstupní 1x1000x2000 mm, výška 1200 mm 1 ks Plechový uzamykatelný poklop vstupních šachet s aretací - zámky proti překlopení, poklopy vodotěsné 1000 x1000 mm 2 ks Opásání - Ø 2518 2 ks Kotevní prvky Vrtání vík, zasl. příruby, těsnění Opakovaná zkouška těsnosti po montáži Izolace proti zemní vlhkosti Sklobit 1x Doprava, instalace (JEŘÁBOVÉ PRÁCE), kotvení 1x Vyčištění, kalibrace komory MN | 1 |  | 0
1 | SKALDOVACÍ NÁDRŽ NA AdBlue 10 m3 | Podzemní dvouplášťová nedělená nádrž pro AdBlue 10 m3, kotvení a opásání, vrtání vík dle PD. Vnitřní vložka, krček a víko nerezové - AdBlue, 1 x vstup DN 700, průměr nádrže 1,6 m, dvě podstavy, opásání, izolace, armaturní šachty, víka šachet + aretace víka, kotvení (pro podstavy a opásání) Příslušenství skladovací nádrže : Podstavec - Ø 1600 2 ks Šachta vstupní 1 x1000x1200 mm, výška 1200 mm 1 ks Plechový uzamykatelný poklop vstupní šachty s aretací - zámky proti překlopení, poklopy vodotěsné 1000 x1200 mm 1 ks Opásání - Ø 1600 2 ks Kotevní prvky Vrtání vík Opakovaná zkouška těsnosti po montáži Izolace proti zemní vlhkosti Sklobit 1x Doprava, instalace (JEŘÁBOVÉ PRÁCE), kotvení 1x Vyčištění, kalibrace | 1 |  | 0
12 |  | Napojení na zemnící soustavu | 8 |  | 0
13 |  | MONTÁŽ PŘÍSLUŠENSTVÍ SKLADOVACÍCH NÁDRŽEÍ - NAVAŘENÍ ŠACHET, POKLOPŮ | 3 |  | 0
|  | 1.4 SKLADOVACÍ NÁDRŽE CELKEM : |  |  | 0
2. KOVOVÉ KONSTRUKCE - ZÁMEČNICKÉ VÝROBKY :
16 | OK přestřešení - úprava stávající konstrukce zastřešení | Oprava stávající ocelové konstrukce přestřešení, rozměrů dle PD svařovaná, nově natíraná, bez podhledu Oprava OK přestřešení, nový nátěr (barvy SAKO) a přípomoc při instalaci osvětlovacích těles - viz. PD Body týkající se instalace kamer, osvětlení a elektrochrániček budou řešeny v součinnosti s elektročástí! | 1 |  | 0 | Kotvení sloupů stávající Dle další dohody bude provedeno barevné řešení (SAKO)
17 | STÁČECÍ ŠACHTA | Stáčecí šachta - 1 vývodová (bez rekuperace) s poklopem s požární odolností - 1 vývod DN 80 + Gossler MS - vč. osazení a uvedení do provozu - vč. úpravy poklopu na požární odolnost EW30DP1 - nátěry (odstín nátěru poklopu dle rozhodnutí stavebníka SAKO) - dodávka, montáž, zemnění, prospojkování | 1 |  | 0
18 | STOJANOVÁ ŠACHTA | Šachta pod výdejní stojan VS01 - vč. přechodů, přípravy na topení výstupního potrubí (pro AdBlue) - nátěry, kotvení, prospojkování, zemnění - dodávka a montáž | 1 |  | 0
19 | KUMULAČNÍ JÍMKA | Sběrač pro indikační sondu - vč. měděných / nerezových rozvodů - vč. spojek, šroubení a přechodů - instalace na stěnu armaturní šachty - přizpůsobení pro konkrétní sondu / čidlo | 1 |  | 0
20 |  | DOPRAVA A MONTÁŽ ZÁMEČNICKÝCH VÝROBKŮ, PŘIPOJENÍ | 1 |  | 0
|  | 2. ZÁMEČNICKÉ VÝROBKY CELKEM : |  |  | 0
3. ARMATURY, POTRUBNÍ ROZVODY :
3.1. ARMATURY
23 | ODKALOVACÍ ARMATURA | Šroubení koncové DN 50 Gossler - odkalovací armatura NM | 1 |  | 0
24 | ODKALOVACÍ ARMATURA | Šroubení koncové DN 80 Gossler - sání úkapů | 1 |  | 0
25 | ARMATURA PLNÍCÍ | Plnění skladovacích nádrží - DN80/PN6 - plnící armatura NM | 1 |  | 0
26 | ARMATURA PLNÍCÍ | Plnění úkapové nádrže - DN100/PN6 (napojení na KG DN100) | 1 |  | 0 | Přechod ocel KG
27 | ARMATURA SACÍ | Armatura sací DN40 (vč. ZV DN40/PN16) - NM | 1 |  | 0
| ODVĚTRÁNÍ NM + ÚKAP | Sloupy odvětrání - 76X3,2 (BRALEN 2,5") | 1 kpl |  | 0
27 | ARMATURY AdBlue | Odkalovací, plnící DN50 GOSSLER SS + víčko SS, měrná, odvětrání do armaturní šachty - dle dodavatele technologie AdBlue - vše nerezové - dodávka, instalace a napojení (vč. armatur a REGULAČNÍHO obtoku) | 1 kpl |  | 0 | SS
#VALUE! | J 371.50/1/P7 AE | Koncová armatura protiexplozivní DN 50 - nafta, úkapy | 2 |  | 0
#VALUE! | J 474. 50/1/P4 AD | Rohová armatura jednosměrná detonační DN 50 - NM a ÚKAPY - odvětrání | 2 |  | 0
#VALUE! | U 424 - MĚRNÁ TYČ | Měrná tyč, 4,00 m | 1 |  | 0
#VALUE! | ČSN 42 5301 | Komora prům.160 plnicí armatury DN 80 | 2 |  | 0 | neprovádí se
| Havarijní souprava | Havarijní souprava velká - 44 LITRŮ, v kontejneru (popelnici) | 1 |  | 0
#VALUE! | K1 | Odkalovací čerpadlo, atest na RL - ucpávka pro rop. látky K1 - hadice 5,5 m - hadice 3,0 m | 1 |  | 0
#VALUE! |  | MONTÁŽ ARMATUR, POJISTEK, PŘIPOJENÍ A ZEMNĚNÍ, NÁTĚRY, PROSTUPY ARMATURNÍMI ŠACHTAMI | 1 |  | 0 | vějířové podl
|  | 3.1 ARMATURY CELKEM : |  |  | 0
3.2. POTRUBNÍ ROZVODY
Trubky černé - ČSN 42 5715. 11; 11 353. 1, ČSN 42 0250. 99, skup. III bez atestu zkoušeno výhradně vnitřním přetlakem
#VALUE! |  | Trubka 44,5 x 2,6 - armatury, měrná, odkalovací, napojení na VS | 30 |  | 0
#VALUE! |  | Trubka 76 x 3,2 - komíny, výtlaky | 9 |  | 0
#VALUE! |  | Trubka 89 x 3,6 - stáčení, sání úkapů, armatury | 30 |  | 0
#VALUE! |  | Trubka 108 x 4 - plnicí armatura plnění úkapy, spojky | 5 |  | 0
#VALUE! | Trubky ocelové závitové vně povlakované plasty - plynařské Rozměr a rozsah: světlost 1" - 4", síla stěny 2,65 - 4,5 mm Materiál: Materiál pro povlakování: PE: BRALEN Z 1001 - 004, tloušťka povlaku 1,5 nebo 2 mm, Norma: ČSN 42 5710
#VALUE! |  | Trubka 2,5" - 76 x 3,2 - odvětrání, rekuperace | 27 |  | 0
#VALUE! |  | Trubka 4" - 114 x 4 - chráničky stáčení, chráničky výtlaku | 22 |  | 0
#VALUE! | TRUBNÍ PŘÍSLUŠENSTVÍ A SOUČÁSTI - VARNÉ | Trubkový oblouk, přechody, příruby, T-kusy, ... Dodatečná izolace Bralen spojů | 1 kpl |  | 0
#VALUE! | POTRUBÍ PLASTOVÉ DN40, nerezové, dle dodavatele AdBlue technologie | Potrubní pro rozvod AdBlue DN 40 (nerez 42,4x2,0 AISI304 + KOPOFLEX CHRÁNIČKA DN63, nebo po dohodě PE40x5,5 PN 10, s přechody na kovové "konce" - pro možnost otápění) - vč. přechodů - vč. spojek - vč. T-kusů - vč. chráničky KOPOFLEX DN63 | 23 |  | 0
#VALUE! | SPOJOVACÍ MATERIÁL | Šrouby, vějířové podložky, matice (vše pozinkované), těsnění - šroubové spoje u vík nádrží - těsnění odolné ropným látkám (Tema Plus,...) - šroubové spoje vodivě propojení pomocí podložek | 1 kpl |  | 0
#VALUE! | DROBNÝ MONTÁŽNÍ A POMOCNÝ MATERIÁL | Drobný montážní materiál - závitové tyče - L nosník 40/3 pro podpory tr. rozvodů (prováděno na místě) - chemické kotvy - plechy, zemnící svorky a tyče a pásky 30/3 | 1 kpl |  | 0
#VALUE! | MONTÁŽ POTRUBNÍCH ROZVODŮ | Montáž potrubních rozvodů - DO PŘIPRAVENÝCH VÝKOPŮ - odvětrání, tr. rozvody, elektrochrániičky, navaření šachet a poklopů - svařovací mat. pomůcky, přípravky, proplach - vč. místních tl. zkoušek a penetračních zkoušek - DROBNÁ STAVEBNÍ PŘÍPOMOC (ZÁKLADY, PODPĚRY, DOKOPÁNÍ VÝKOPŮ,...) | 1 kpl |  | 0
|  | 3.2 POTRUBNÍ ROZVODY CELKEM : |  |  | 0
3.3. DOPLŇKOVÉ PRÁCE
50 | Těsnostní zkoušky potrubních rozvodů tlakem vzduchu 0,6 MPa dle ČSN 75 3415 |  | 3 |  | 0 | trasy
51 | Opakovaná zkouška těsnosti nádrží tlakem vzduchu max. 0,06 MPa |  | 2 |  | 0 | nádrže 2 ks.
52 | Čištění nádrží (položka obsažena u dodávky nádrží!) |  | 2 |  | 0 | 2 komory
53 | Litrování nádrží - suché (položka obsažena u dodávky nádrží!) |  | 2 |  | 0 | 2 komory
54 | Stavební přípomoc technologie (při instalaci a trubních rozvodech) |  | 1 kpl |  | 0
55 | Přípomoc pro elektro část (vevaření mezišachetních chrániček, praporky, zemnění, ...) |  | 1 kpl |  | 0
56 | Plechy pro popisky a bezpečnostní tabulky, polepy, popisy, pole |  | 1 kpl |  | 0
|  | 3.3 DOPLŇKOVÉ PRÁCE CELKEM : |  |  | 0
4. NÁTĚRY A PROTIKOROZNÍ OPATŘENÍ :
57 | Příprava povrchu : | oklepání, kartáčování, oprášení, odmaštění. | 1 kpl |  | 0
| Stabilizace koroze : | oplach vodou + SYNKOR 100.
| Vlastní nátěr : | - strojní zařízení, armatury
- plechy šachet, oblouky, potrubí nad terénem a svary na potrubí natřít po montáži 2 x epoxidehtem
- potrubí v chráničkách a vnitřní povrch chrániček konzervovat
přípravkem RESISTIN (propláchnout)
|  | 4. NÁTĚRY CELKEM : |  |  | 0
5. MANIPULACE A DOPRAVA MATERIÁLU :
58 | Ubytování, zařízení staveniště |  | 1 |  | 0
59 | Jeřábové práce (položka obsažena u dodávky nádrží!) |  | 1 |  | 0 | viz. výše
| Zařízení dle,PBŘ - přenosné hasící přístroje, bezpečnostní tebulky |  | 1 kpl |  | 0 | dle PBŘ
60 | Doprava ostatního materiálu, likvidace odpadů z montáže |  | 1 kpl |  | 0
|  | 5. MANIPULACE A DOPRAVA CELKEM : |  |  | 0
6. KOMPLEXNÍ ZKOUŠKY, REVIZE :
61 | Komplexní zkoušky technologie dle ČSN 75 3415, vystavení revizí a protokolů |  | 1 kpl |  | 0
62 | PD skutečného stavu + provozní dokumentace a její odsouhlasení OSS |  | 1 kpl |  | 0
|  | 6. KOMPLEXNÍ ZKOUŠKY, REVIZE CELKEM : |  |  | 0
7. DEMONTÁŽNÍ PRÁCE, :
61 | DEMONTÁŽ STÁVAJÍCÍ TECHNOLOGIE ČSPH | Demontáž výdejního stojanu, stáčecí šachty, podzemní skladovací nádrže a trubních rozvodů - demontáž VS - NM, vč. instalační vaničky - demontáž trubních rozvodů, jejich vypuštění, rozřezání pod vodou, ekologická likvidace - demontáž stáčecí šachty, odpojení od zemnící soustavy, ekologická likvidace - demontáž stávající skladovací podzemní nádrže, vč. armatur, vyčerpání, vytření, odpojení od tr. rozvodů, odpojení od elektro rozvodů, odpojení uzamnění, kotvení, jeřábové práce a doprava, ekologická likvidace - vyčerpání ropných zbytků, vysání, vytření - ekologická likvidace ropných zbytků a úkapů (předpoklad 500 litrů) - prokolární předání, doklady o likvidaci | 1 kpl |  | 0 | Domluva o ukončení provozování se stavebníkem - vyčerpání produktů
| DEMONTÁŽ STÁVAJÍCÍ TECHNOLOGIE AdBlue | Demontáž stávající plastové skladovací nádrže s výdejním zařízením - demontáž stávající plastové skladovací nadzemní nádrže, vyčerpání, odpojení od elektro rozvodů, odpojení uzamnění, kotvení, jeřábové práce a doprava, ekologická likvidace - ekologická likvidace zbytků AdBlue (předpoklad 80 litrů) - prokolární předání, doklady o likvidaci | 1 kpl |  | 0
| DEMONTÁŽ STÁVAJÍCÍ TECHNOLOGIE OLEJOVÉHO HOSPODÁŘSTVÍ (ZACHOVÁNÍ) OPĚTOVNÁ MONTÁŽ | Demontáž stávajícího olejového hospodářství v kiosku čerpací stanice, přesun a opětovná montáž po repasi a nátěrech - demontáž skladovacích olejových nádrží, vyčerpání olejových zbytků, odpojení trubních rozvodů, odpojení elektro a vystěhování na stavebníkem určené místo (přikrytí před působením povětrnosti) - demontáž trubních rozvodů, čerpadel, armatur, výdejních souprav, měřidel,... jejich vypuštění, a vystěhování na stavebníkem určené místo (přikrytí před působením povětrnosti) - odstěhování drobné technologie olejového hospodářství (sudů, sudových čerpadel,...) vystěhování na stavebníkem určené místo (přikrytí před působením povětrnosti) - vyčerpání ropných zbytků, vysání, vytření nádrží, vytření vany pod nádržemi od zbytků olejů - ekologická likvidace ropných zbytků a úkapů (předpoklad 200 litrů) - po stavební přípravě nastěhování a zpětná montáž výše uvedených zařízení, uvedení do provozu, napojení elektro - repase čerpadel (ucpávky, změření izolačních odporů, vizuální kontrola) - repase armatur, nádrží, trubních rozvodů (nátěry, nová těsnění, nové šroubové spoje, vějířové podložky,...) - zemnění, elektro napojení, revize elektro - uvedení do provozu - zpětná instalace drobné technologie (vyzkoušení funkce) - protokolární předání | 1 kpl |  | 0 | Domluva o ukončení provozování se stavebníkem - vyčerpání produktů Při nefunkčnosti technologických dílů nebude provedena zpětná montáž, toto bude oznámeno stavebníkovi a provedena dohoda o náhradě dílu / celku / zařízení
|  | 6. DEMONTÁŽNÍ PRÁCE CELKEM : |  |  | 0