## Krycí list rozpočtu
SOUPIS STAVEBNÍCH PRACÍ, DODÁVEK A SLUŽEB S VÝKAZEM VÝMĚR
Název stavby: |  | "Stavební úpravy objektů čerpací stanice a myčky vozidel - SAKO Brno, a.s., Černovická 15" |  | Objednatel: | SAKO Brno, a.s., Jedovnická 4247/2, Židenice, 628 |  | IČO/DIČ: | 60713470/
Druh stavby: |  | D.2.1a ASŘ – Zastřešení myčky IO 231 Řešení zpevněných ploch SO05 - neveřejná účelová komunikace (chodníky, areálová komunikace, zatravněné plochy) |  | Projektant: | GARANT projekt s.r.o., |  | IČO/DIČ: | 06722865/
Lokalita: |  | SAKO Brno, Černovická 454/15, Komárov, 617 00 Brno Jih |  | Zhotovitel: | - |  | IČO/DIČ:
Začátek výstavby: |  | 0 |  | Konec výstavby: |  |  | Položek: | 122
JKSO: |  | 8115171 |  | Zpracoval: | GARANT projekt s.r.o., |  | Datum: | 18.06.2024
Rozpočtové náklady v Kč
A | Základní rozpočtové náklady |  | B | Doplňkové náklady |  | C | Náklady na umístění stavby (NUS)
HSV | Dodávky | 0 | Práce přesčas |  | 0 | Zařízení staveniště |  | 0
| Montáž | 0 | Bez pevné podl. |  | 0 | Mimostav. doprava |  | 0
PSV | Dodávky | 0 | Kulturní památka |  | 0 | Územní vlivy |  | 0
| Montáž | 0 |  |  |  | Provozní vlivy |  | 0
"M" | Dodávky | 0 |  |  |  | Ostatní |  | 0
| Montáž | 0 |  |  |  | NUS z rozpočtu |  | 0
Ostatní materiál |  | 0
Přesun hmot a sutí |  | 0
ZRN celkem |  | 0 | DN celkem |  | 0 | NUS celkem |  | 0
|  |  | DN celkem z obj. |  | 0 | NUS celkem z obj. |  | 0
[6 empty] | VORN celkem |  | 0
[6 empty] | VORN celkem z obj. |  | 250000
Základ 0% |  | 0
Základ 12% |  | 0 | DPH 12% |  | 0 | Celkem bez DPH |  | 0
Základ 21% |  | 0 | DPH 21% |  | 0 | Celkem včetně DPH |  | 0
Projektant |  |  | Objednatel |  |  | Zhotovitel
Datum, razítko a podpis |  |  | Datum, razítko a podpis |  |  | Datum, razítko a podpis
Poznámka:
Popis rozpočtu - "Stavební úpravy objektů čerpací stanice a myčky vozidel - SAKO Brno, a.s., Černovická 15". Rozpočet je zpracován z dokumentace pro provádění stavby. a) veškeré položky, přípomoce, dopravu, montáž, zpevněné montážní plochy, atd... zahrnout do jednotlivých jednotkových cen. b) součástí prací jsou veškeré zkoušky, potřebná měření, inspekce, uvedení zařízení do provozu, zaškolení obsluhy, provozní řády, manuály a revize v českém jazyce. Za komplexní vyzkoušení se považuje bezporuchový provoz po dobu minimálně 96 hod. c) součástí dodávky je zpracování veškeré dílenské dokumentace a dokumentace skutečného provedení. d) součástí dodávky je kompletní dokladová část díla nutná k získání kolaudačního souhlasu stavby. e) v rozsahu prací zhotovitele jsou rovněž jakékoliv prvky, zařízení, práce a pomocné materiály, neuvedené v tomto soupisu výkonů, které jsou ale nezbytně nutné k dodání, instalaci, dokončení a provozování díla, včetně ztratného a prořezů. f) součástí dodávky jsou veškerá geodetická měření jako například vytyčení konstrukcí, kontrolní měření, zaměření skutečného stavu a pod. g) součástí dodávky jsou i náklady na případná opatření související s ochranou stávajících sítí, komunikací či staveb. h) součástí jednotkových cen jsou i vícenáklady související s výstavbou v zimním období, průběžný úklid staveniště a přilehlých komunikací, likvidaci odpadů, dočasná dopravní omezení atd. k) pokud se v dokumentaci vyskytují obchodní názvy, jedná se pouze o vymezení minimálních požadovaných standardů výrobku, technologie či materiálu a zadavatel připouští použití i jiného, kvalitativně či technologicky obdobného řešení, které spňuje minimální parametry uvedené ve specifikaci projektové dokumentace. Nedílnou součástí výkazu výměr (slepého rozpočtu) je projektová dokumentace!! Zpracovatel nabídky je povinen prověřit specifikace a výměry uvedené ve výkazu výměr. V případě zjištěných rozdílů má na tyto rozdíly upozornit ve lhůtě pro podání nabídek prostřednictvím žádosti o dodatečné informace k zadávacím podmínkám. Uchazeč vyplní všechny položky soupisu prací.

## Stavební rozpočet - součet
Stavební rozpočet - rekapitulace
Název stavby: |  | "Stavební úpravy objektů čerpací stanice a myčky vozidel - SAKO Brno, a.s., Černovická 15" | Doba výstavby: |  | Objednatel: | SAKO Brno, a.s., Jedovnická 4247/2, Židenice, 628
Druh stavby: |  | D.2.1a ASŘ – Zastřešení myčky IO 231 Řešení zpevněných ploch SO05 - neveřejná účelová komunikace (chodníky, areálová komunikace, zatravněné plochy) | Začátek výstavby: |  | Projektant: | GARANT projekt s.r.o.,
Lokalita: |  | SAKO Brno, Černovická 454/15, Komárov, 617 00 Brno Jih | Konec výstavby: |  | Zhotovitel: | -
Zpracoval: |  | GARANT projekt s.r.o., | Zpracováno dne: | 18.06.2024 | Zpracováno dne: | 18.06.2024
Objekt | Kód | Zkrácený popis | Náklady (Kč) - dodávka | Náklady (Kč) - Montáž | Náklady (Kč) - celkem | Celková hmotnost (t)
0. BPZP |  | Bourací práce u zpevněných ploch - SO05 | 0 | 0 | 0 | 423.2988 | F | 0
0. BPZP | 11 | Přípravné a přidružené práce | 0 | 0 | 0 | 292.0447 | T | 0
0. BPZP | 12 | Odkopávky a prokopávky | 0 | 0 | 0 | 0 | T | 0
0. BPZP | 13 | Hloubené vykopávky | 0 | 0 | 0 | 0 | T | 0
0. BPZP | 62 | Úprava povrchů vnější | 0 | 0 | 0 | 0 | T | 0
0. BPZP | 91 | Doplňující konstrukce a práce na pozemních komunikacích a zpevněných plochách | 0 | 0 | 0 | 0 | T | 0
0. BPZP | 96 | Bourání konstrukcí | 0 | 0 | 0 | 131.2542 | T | 0
0. BPZP | M46 | Zemní práce při montážích | 0 | 0 | 0 | 0 | T | 0
0. BPZP | S | Přesuny sutí | 0 | 0 | 0 | 0 | T | 0
1. NZP |  | Nové zpevněné plochy - SO05 | 0 | 0 | 0 | 1061.6367 | F | 0
1. NZP | 17 | Konstrukce ze zemin | 0 | 0 | 0 | 520.2981 | T | 0
1. NZP | 18 | Povrchové úpravy terénu | 0 | 0 | 0 | 0.005 | T | 0
1. NZP | 21 | Úprava podloží a základové spáry | 0 | 0 | 0 | 0 | T | 0
1. NZP | 28 | Zpevňování hornin a konstrukcí | 0 | 0 | 0 | 0.02 | T | 0
1. NZP | 56 | Podkladní vrstvy komunikací, letišť a ploch | 0 | 0 | 0 | 419.2522 | T | 0
1. NZP | 57 | Kryty pozemních komunikací, letišť a ploch z kameniva nebo živičné | 0 | 0 | 0 | 83.5159 | T | 0
1. NZP | 59 | Kryty pozemních komunikací, letišť a ploch dlážděných (předlažby) | 0 | 0 | 0 | 11.1102 | T | 0
1. NZP | 63 | Podlahy a podlahové konstrukce | 0 | 0 | 0 | 5.1235 | T | 0
1. NZP | 783 | Nátěry | 0 | 0 | 0 | 0.002233 | T | 0
1. NZP | 91 | Doplňující konstrukce a práce na pozemních komunikacích a zpevněných plochách | 0 | 0 | 0 | 22.3096 | T | 0
1. NZP | H22 | Komunikace pozemní a letiště | 0 | 0 | 0 | 0 | T | 0
1. NZP | VORN | Vedlejší a ostatní rozpočtové náklady | 0 | 0 | 0 | 0 | F | 0
1. NZP | 04VRN | Inženýrské činnosti | 0 | 0 | 0 | 0 | T | 0
2.SO05 |  | D.2.1a ASŘ – Zastřešení myčky | 0 | 0 | 0 | 35.4895 | F | 0
2.SO05 | 13 | Hloubené vykopávky | 0 | 0 | 0 | 0 | T | 0
2.SO05 | 21 | Úprava podloží a základové spáry | 0 | 0 | 0 | 0 | T | 0
2.SO05 | 27 | Základy | 0 | 0 | 0 | 19.6422 | T | 0
2.SO05 | 62 | Úprava povrchů vnější | 0 | 0 | 0 | 0 | T | 0
2.SO05 | 721 | Vnitřní kanalizace | 0 | 0 | 0 | 0.0758 | T | 0
2.SO05 | 764 | Konstrukce klempířské | 0 | 0 | 0 | 1.7931 | T | 0
2.SO05 | 767 | Konstrukce doplňkové stavební (zámečnické) | 0 | 0 | 0 | 11.55 | T | 0
2.SO05 | 783 | Nátěry | 0 | 0 | 0 | 0.08853 | T | 0
2.SO05 | 94 | Lešení a stavební výtahy | 0 | 0 | 0 | 0.64106 | T | 0
2.SO05 | 95 | Různé dokončovací konstrukce a práce na pozemních stavbách | 0 | 0 | 0 | 0.0040382 | T | 0
2.SO05 | 96 | Bourání konstrukcí | 0 | 0 | 0 | 1.691 | T | 0
2.SO05 | 97 | Prorážení otvorů a ostatní bourací práce | 0 | 0 | 0 | 0.00366 | T | 0
2.SO05 | H01 | Budovy občanské výstavby | 0 | 0 | 0 | 0 | T | 0
2.SO05 | M21 | Elektromontáže | 0 | 0 | 0 | 0 | T | 0
2.SO05 | S | Přesuny sutí | 0 | 0 | 0 | 0 | T | 0
3.VRN |  | Vedlejší rozpočtové náklady | 0 | 0 | 0 | 0 | F | 0
3.VRN | VORN | Vedlejší a ostatní rozpočtové náklady | 0 | 0 | 0 | 0 | F | 0
3.VRN | 03VRN | Vedlejší náklady | 0 | 0 | 0 | 0 | T | 0
|  |  |  | Celkem: | 0

## Stavební rozpočet
Slepý stavební rozpočet | [32 empty] | 0 | 0 | 0
Název stavby: |  |  | "Stavební úpravy objektů čerpací stanice a myčky vozidel - SAKO Brno, a.s., Černovická 15" |  | Doba výstavby: |  |  | Objednatel: | SAKO Brno, a.s., Jedovnická 4247/2, Židenice, 628
Druh stavby: |  |  | D.2.1a ASŘ – Zastřešení myčky IO 231 Řešení zpevněných ploch SO05 - neveřejná účelová komunikace (chodníky, areálová komunikace, zatravněné plochy) |  | Začátek výstavby: |  |  | Projektant: | GARANT projekt s.r.o.,
Lokalita: |  |  | SAKO Brno, Černovická 454/15, Komárov, 617 00 Brno Jih |  | Konec výstavby: |  |  | Zhotovitel: | -
JKSO: |  |  | 8115171 |  | Zpracováno dne: |  | 18.06.2024 | Zpracoval: | GARANT projekt s.r.o.,
Č | Objekt | Kód | Zkrácený popis |  | MJ | Množství | Cena/MJ | Sazba DPH | Náklady (Kč) |  |  | Náklady (Kč) | Hmotnost (t) |  | Cenová | [33 empty] | ISWORK | GROUPCODE |  |  | VATTAX
|  |  | Rozměry |  |  |  | (Kč) |  | Dodávka | Montáž | Celkem | Celkem vč. DPH | Jednot. | Celkem | soustava | Přesuny | Typ skupiny | HSV mat | HSV prac | PSV mat | PSV prac | Mont mat | Mont prac | Ostatní mat. | [21 empty] | MAT | WORK | CELK
| 0. BPZP |  | Bourací práce u zpevněných ploch - SO05 | [5 empty] | 0 | 0 | 0 | 0 |  | 423.2988
| 0. BPZP | 11 | Přípravné a přidružené práce | [5 empty] | 0 | 0 | 0 | 0 |  | 292.0447 | [10 empty] | 0. BPZP | [7 empty] | 0 | 0 | 0
1 | 0. BPZP | 113202111R00 | Vytrhání obrub obrubníků silničních |  | m | 119.5 |  | 21 | 0 | 0 | 0 | 0 | 0.27 | 32.265 | RTS II / 2024 | 0 |  | 0 | 0 | 0 | 0 | 0 | 0 | 0 | 0. BPZP | 0 | 0 | 0 | 21 | 0 | 0 | 1 |  |  |  | 0 | 0 | 0 | 11_ | 0. BPZP_1_ | 0. BPZP_ | 0 | 0 | 0 | 32.265 | 0 | 0 | 0 |  | 11 |  |  | 21 | Vytrhání obrub obrubníků silničních
|  |  | 44,5+70+5 |  |  | 119.5
2 | 0. BPZP | 113151119R00 | Fréz.živič.krytu pl.do 500 m2,pruh do 75cm,tl.10cm |  | m2 | 12.49 |  | 21 | 0 | 0 | 0 | 0 | 0.22 | 2.7478 | RTS II / 2024 | 0 |  | 0 | 0 | 0 | 0 | 0 | 0 | 0 | 0. BPZP | 0 | 0 | 0 | 21 | 0 | 0 | 1 |  |  |  | 0 | 0 | 0 | 11_ | 0. BPZP_1_ | 0. BPZP_ | 0 | 0 | 0 | 2.7478 | 0 | 0 | 0 |  | 11 |  |  | 21 | Fréz.živič.krytu pl.do 500 m2,pruh do 75cm,tl.10cm
|  |  | 12,49 | nájezd do myčky vozidel |  | 12.49
3 | 0. BPZP | 113107430R00 | Odstranění podkladu nad 50 m2,kam.těžené tl.30 cm - pod asfaltovou, betonovou plochou |  | m2 | 138.53 |  | 21 | 0 | 0 | 0 | 0 | 0.66 | 91.4298 | RTS II / 2024 | 0 |  | 0 | 0 | 0 | 0 | 0 | 0 | 0 | 0. BPZP | 0 | 0 | 0 | 21 | 0 | 0 | 1 |  |  |  | 0 | 0 | 0 | 11_ | 0. BPZP_1_ | 0. BPZP_ | 0 | 0 | 0 | 91.4298 | 0 | 0 | 0 |  | 11 |  |  | 21 | Odstranění podkladu nad 50 m2,kam.těžené tl.30 cm - pod asfaltovou, betonovou plochou
|  |  | 83,53 | u myčky vozidel |  | 83.53
|  |  | 55 | u myčky vozidel (pod betonem) |  | 55
4 | 0. BPZP | 113107420R00 | Odstranění podkladu nad 50 m2,kam.těžené tl.20 cm - pod chodníky, kačírkem, bet. plochou u bour. haly |  | m2 | 319.25 |  | 21 | 0 | 0 | 0 | 0 | 0.44 | 140.47 | RTS II / 2024 | 0 |  | 0 | 0 | 0 | 0 | 0 | 0 | 0 | 0. BPZP | 0 | 0 | 0 | 21 | 0 | 0 | 1 |  |  |  | 0 | 0 | 0 | 11_ | 0. BPZP_1_ | 0. BPZP_ | 0 | 0 | 0 | 140.47 | 0 | 0 | 0 |  | 11 |  |  | 21 | Odstranění podkladu nad 50 m2,kam.těžené tl.20 cm - pod chodníky, kačírkem, bet. plochou u bour. haly
|  |  | 59,15 | "ostrůvek" - v místě retenční nádrže |  | 59.15
|  |  | 10,2*25,5 |  |  | 260.1
5 | 0. BPZP | 113107305R00 | Odstranění podkladu pl. 50 m2,kam.těžené tl.5 cm - kačírek |  | m2 | 37.8 |  | 21 | 0 | 0 | 0 | 0 | 0.11 | 4.158 | RTS II / 2024 | 0 |  | 0 | 0 | 0 | 0 | 0 | 0 | 0 | 0. BPZP | 0 | 0 | 0 | 21 | 0 | 0 | 1 |  |  |  | 0 | 0 | 0 | 11_ | 0. BPZP_1_ | 0. BPZP_ | 0 | 0 | 0 | 4.158 | 0 | 0 | 0 |  | 11 |  |  | 21 | Odstranění podkladu pl. 50 m2,kam.těžené tl.5 cm - kačírek
|  |  | 11,8+13 |  |  | 24.8
|  |  | 13 | u již zbourané haly |  | 13
6 | 0. BPZP | 113106121R00 | Rozebrání dlažeb z betonových dlaždic na sucho |  | m2 | 34 |  | 21 | 0 | 0 | 0 | 0 | 0.138 | 4.692 | RTS II / 2024 | 0 |  | 0 | 0 | 0 | 0 | 0 | 0 | 0 | 0. BPZP | 0 | 0 | 0 | 21 | 0 | 0 | 1 |  |  |  | 0 | 0 | 0 | 11_ | 0. BPZP_1_ | 0. BPZP_ | 0 | 0 | 0 | 4.692 | 0 | 0 | 0 |  | 11 |  |  | 21 | Rozebrání dlažeb z betonových dlaždic na sucho
|  |  | 34 | chodník |  | 34
7 | 0. BPZP | 113109306R00 | Odstranění podkladu pl. 50 m2, bet.prostý tl.6 cm |  | m2 | 113.07 |  | 21 | 0 | 0 | 0 | 0 | 0.144 | 16.2821 | RTS II / 2024 | 0 |  | 0 | 0 | 0 | 0 | 0 | 0 | 0 | 0. BPZP | 0 | 0 | 0 | 21 | 0 | 0 | 1 |  |  |  | 0 | 0 | 0 | 11_ | 0. BPZP_1_ | 0. BPZP_ | 0 | 0 | 0 | 16.2821 | 0 | 0 | 0 |  | 11 |  |  | 21 | Odstranění podkladu pl. 50 m2, bet.prostý tl.6 cm
|  |  | 9,07 | u stávající vpusti |  | 9.07
|  |  | 98,5 | u myčky vozidel |  | 98.5
|  |  | 5,5 | u ČOVky |  | 5.5
8 | 0. BPZP | 115100001RA0 | Čerpání vody na výšku 10 m, do 500 l - odčerpání vody z nádrže |  | h | 8 |  | 21 | 0 | 0 | 0 | 0 | 0 | 0 | RTS II / 2024 | 0 |  | 0 | 0 | 0 | 0 | 0 | 0 | 0 | 0. BPZP | 0 | 0 | 0 | 21 | 0 | 0 | 1 |  |  |  | 0 | 0 | 0 | 11_ | 0. BPZP_1_ | 0. BPZP_ | 0 | 0 | 0 | 0 | 0 | 0 | 0 |  | 11 |  |  | 21 | Čerpání vody na výšku 10 m, do 500 l - odčerpání vody z nádrže
|  |  | 8 |  |  | 8
| 0. BPZP | 12 | Odkopávky a prokopávky | [5 empty] | 0 | 0 | 0 | 0 |  | 0 | [10 empty] | 0. BPZP | [7 empty] | 0 | 0 | 0
9 | 0. BPZP | 122201103R00 | Odkopávky nezapažené v hor. 3 do 10000 m3 - předpoklad pod podkladním štěrkem tl. 10 cm |  | m3 | 39.863 |  | 21 | 0 | 0 | 0 | 0 | 0 | 0 | RTS II / 2024 | 0 |  | 0 | 0 | 0 | 0 | 0 | 0 | 0 | 0. BPZP | 0 | 0 | 0 | 21 | 0 | 0 | 1 |  |  |  | 0 | 0 | 0 | 12_ | 0. BPZP_1_ | 0. BPZP_ | 0 | 0 | 0 | 0 | 0 | 0 | 0 |  | 12 |  |  | 21 | Odkopávky nezapažené v hor. 3 do 10000 m3 - předpoklad pod podkladním štěrkem tl. 10 cm
|  |  | 83,53*0,1 | u myčky vozidel |  | 8.353
|  |  | 55*0,1 | u myčky vozidel (pod betonem) |  | 5.5
|  |  | (10,2*25,5)*0,1 | u bet. plochy zbourané haly |  | 26.01
10 | 0. BPZP | 122201103R00 | Odkopávky nezapažené v hor. 3 do 10000 m3 - předpoklad pod ornicí 35 cm |  | m3 | 49 |  | 21 | 0 | 0 | 0 | 0 | 0 | 0 | RTS II / 2024 | 0 |  | 0 | 0 | 0 | 0 | 0 | 0 | 0 | 0. BPZP | 0 | 0 | 0 | 21 | 0 | 0 | 1 |  |  |  | 0 | 0 | 0 | 12_ | 0. BPZP_1_ | 0. BPZP_ | 0 | 0 | 0 | 0 | 0 | 0 | 0 |  | 12 |  |  | 21 | Odkopávky nezapažené v hor. 3 do 10000 m3 - předpoklad pod ornicí 35 cm
|  |  | 100*0,35 | vedle stáv. betonového nájezdu |  | 35
|  |  | 16*0,35 |  |  | 5.6
|  |  | 24*0,35 | vedle myčky vozidel (budoucí chodník ze zámk. dl.) |  | 8.4
| 0. BPZP | 13 | Hloubené vykopávky | [5 empty] | 0 | 0 | 0 | 0 |  | 0 | [10 empty] | 0. BPZP | [7 empty] | 0 | 0 | 0
11 | 0. BPZP | 132201110R00 | Hloubení rýh š.do 60 cm v hor.3 do 50 m3, STROJNĚ |  | m3 | 11.4 |  | 21 | 0 | 0 | 0 | 0 | 0 | 0 | RTS II / 2024 | 0 |  | 0 | 0 | 0 | 0 | 0 | 0 | 0 | 0. BPZP | 0 | 0 | 0 | 21 | 0 | 0 | 1 |  |  |  | 0 | 0 | 0 | 13_ | 0. BPZP_1_ | 0. BPZP_ | 0 | 0 | 0 | 0 | 0 | 0 | 0 |  | 13 |  |  | 21 | Hloubení rýh š.do 60 cm v hor.3 do 50 m3, STROJNĚ
|  |  | 0,6*2,5*1 | u vsakovacích jam |  | 1.5
|  |  | 0,6*3*1 |  |  | 1.8
|  |  | 0,6*9*1,5 | dopojení svodu |  | 8.1
12 | 0. BPZP | 131201110R00 | Hloubení nezapaž. jam hor.3 do 50 m3, STROJNĚ |  | m3 | 14.45 |  | 21 | 0 | 0 | 0 | 0 | 0 | 0 | RTS II / 2024 | 0 |  | 0 | 0 | 0 | 0 | 0 | 0 | 0 | 0. BPZP | 0 | 0 | 0 | 21 | 0 | 0 | 1 |  |  |  | 0 | 0 | 0 | 13_ | 0. BPZP_1_ | 0. BPZP_ | 0 | 0 | 0 | 0 | 0 | 0 | 0 |  | 13 |  |  | 21 | Hloubení nezapaž. jam hor.3 do 50 m3, STROJNĚ
|  |  | (1,7*1,7*2,5)*2 | vsakovací jáma hloubky 2,0m |  | 14.45
| 0. BPZP | 62 | Úprava povrchů vnější | [5 empty] | 0 | 0 | 0 | 0 |  | 0 | [10 empty] | 0. BPZP | [7 empty] | 0 | 0 | 0
13 | 0. BPZP | 622904121R00 | Ruční čištění ocelovým kartáčem |  | m2 | 5.928 |  | 21 | 0 | 0 | 0 | 0 | 0 | 0 | RTS II / 2024 | 0 |  | 0 | 0 | 0 | 0 | 0 | 0 | 0 | 0. BPZP | 0 | 0 | 0 | 21 | 0 | 0 | 1 |  |  |  | 0 | 0 | 0 | 62_ | 0. BPZP_6_ | 0. BPZP_ | 0 | 0 | 0 | 0 | 0 | 0 | 0 |  | 62 |  |  | 21 | Ruční čištění ocelovým kartáčem
|  |  | (0,6*0,6*2)*3 | ocelové poklopy |  | 2.16
|  |  | (1,2*0,22*2)*6 | ocelové I nosníky |  | 3.168
|  |  | 0,2*3 | ocelové rámy |  | 0.6
| 0. BPZP | 91 | Doplňující konstrukce a práce na pozemních komunikacích a zpevněných plochách | [5 empty] | 0 | 0 | 0 | 0 |  | 0 | [10 empty] | 0. BPZP | [7 empty] | 0 | 0 | 0
14 | 0. BPZP | 919735112R00 | Řezání stávajícího živičného krytu tl. 5 - 10 cm |  | m | 8 |  | 21 | 0 | 0 | 0 | 0 | 0 | 0 | RTS II / 2024 | 0 |  | 0 | 0 | 0 | 0 | 0 | 0 | 0 | 0. BPZP | 0 | 0 | 0 | 21 | 0 | 0 | 1 |  |  |  | 0 | 0 | 0 | 91_ | 0. BPZP_9_ | 0. BPZP_ | 0 | 0 | 0 | 0 | 0 | 0 | 0 |  | 91 |  |  | 21 | Řezání stávajícího živičného krytu tl. 5 - 10 cm
|  |  | 8 |  |  | 8
| 0. BPZP | 96 | Bourání konstrukcí | [5 empty] | 0 | 0 | 0 | 0 |  | 131.2542 | [10 empty] | 0. BPZP | [7 empty] | 0 | 0 | 0
15 | 0. BPZP | 961044111R00 | Bourání základů z betonu prostého / předpoklad - položka z předchozí zakázky |  | m3 | 6.345 |  | 21 | 0 | 0 | 0 | 0 | 2 | 12.69 | RTS II / 2024 | 0 |  | 0 | 0 | 0 | 0 | 0 | 0 | 0 | 0. BPZP | 0 | 0 | 0 | 21 | 0 | 0 | 1 |  |  |  | 0 | 0 | 0 | 96_ | 0. BPZP_9_ | 0. BPZP_ | 0 | 0 | 0 | 12.69 | 0 | 0 | 0 |  | 96 |  |  | 21 | Bourání základů z betonu prostého / předpoklad - položka z předchozí zakázky
|  |  | zázemí skladníka |  |  | 0
|  |  | (5*0,6*0,45)*2 |  |  | 2.7
|  |  | (1,95*0,6*0,45)*2 |  |  | 1.053
|  |  | sklad |  |  | 0
|  |  | (0,6*0,6*0,45)*16 |  |  | 2.592
16 | 0. BPZP | 965042241RT6 | Bourání mazanin betonových tl. nad 10 cm, nad 4 m2 - položka z předchozí zakázky |  | m3 | 52.02 |  | 21 | 0 | 0 | 0 | 0 | 2.2 | 114.444 | RTS II / 2024 | 0 |  | 0 | 0 | 0 | 0 | 0 | 0 | 0 | 0. BPZP | 0 | 0 | 0 | 21 | 0 | 0 | 1 |  |  |  | 0 | 0 | 0 | 96_ | 0. BPZP_9_ | 0. BPZP_ | 0 | 0 | 0 | 114.444 | 0 | 0 | 0 |  | 96 |  |  | 21 | Bourání mazanin betonových tl. nad 10 cm, nad 4 m2 - položka z předchozí zakázky
|  |  | předpokládaná tl. 200 mm |  |  | 0
|  |  | sklad |  |  | 0
|  |  | (10,2*25,5)*0,2 |  |  | 52.02
|  |  | zázemí skladníka (spodní) |  |  | 0
|  |  | (4,7*3*)0,2 |  |  | 0
17 | 0. BPZP | 965049112RT1 | Příplatek, bourání mazanin se svař.síťí nad 10 cm - položka z předchozí zakázky |  | m3 | 53.6928 |  | 21 | 0 | 0 | 0 | 0 | 0 | 0 | RTS II / 2024 | 0 |  | 0 | 0 | 0 | 0 | 0 | 0 | 0 | 0. BPZP | 0 | 0 | 0 | 21 | 0 | 0 | 1 |  |  |  | 0 | 0 | 0 | 96_ | 0. BPZP_9_ | 0. BPZP_ | 0 | 0 | 0 | 0 | 0 | 0 | 0 |  | 96 |  |  | 21 | Příplatek, bourání mazanin se svař.síťí nad 10 cm - položka z předchozí zakázky
18 | 0. BPZP | 965042241RT5 | Bourání mazanin betonových tl. nad 10 cm, nad 4 m2 - položka z předchozí zakázky |  | m3 | 1.6728 |  | 21 | 0 | 0 | 0 | 0 | 2.2 | 3.6802 | RTS II / 2024 | 0 |  | 0 | 0 | 0 | 0 | 0 | 0 | 0 | 0. BPZP | 0 | 0 | 0 | 21 | 0 | 0 | 1 |  |  |  | 0 | 0 | 0 | 96_ | 0. BPZP_9_ | 0. BPZP_ | 0 | 0 | 0 | 3.6802 | 0 | 0 | 0 |  | 96 |  |  | 21 | Bourání mazanin betonových tl. nad 10 cm, nad 4 m2 - položka z předchozí zakázky
|  |  | zázemí skladníka - horní deska (170 mm) |  |  | 0
|  |  | (4,1*2,4)*0,17 |  |  | 1.6728
19 | 0. BPZP | 965042221RT1 | Bourání mazanin betonových tl. nad 10 cm, pl. 1 m2 - položka z předchozí zakázky |  | m3 | 0.2 |  | 21 | 0 | 0 | 0 | 0 | 2.2 | 0.44 | RTS II / 2024 | 0 |  | 0 | 0 | 0 | 0 | 0 | 0 | 0 | 0. BPZP | 0 | 0 | 0 | 21 | 0 | 0 | 1 |  |  |  | 0 | 0 | 0 | 96_ | 0. BPZP_9_ | 0. BPZP_ | 0 | 0 | 0 | 0.44 | 0 | 0 | 0 |  | 96 |  |  | 21 | Bourání mazanin betonových tl. nad 10 cm, pl. 1 m2 - položka z předchozí zakázky
|  |  | 1*1*0,2 |  |  | 0.2
20 | 0. BPZP | 965049112RT1 | Příplatek, bourání mazanin se svař.síťí nad 10 cm (předpoklad) - položka z předchozí zakázky |  | m3 | 0.2 |  | 21 | 0 | 0 | 0 | 0 | 0 | 0 | RTS II / 2024 | 0 |  | 0 | 0 | 0 | 0 | 0 | 0 | 0 | 0. BPZP | 0 | 0 | 0 | 21 | 0 | 0 | 1 |  |  |  | 0 | 0 | 0 | 96_ | 0. BPZP_9_ | 0. BPZP_ | 0 | 0 | 0 | 0 | 0 | 0 | 0 |  | 96 |  |  | 21 | Příplatek, bourání mazanin se svař.síťí nad 10 cm (předpoklad) - položka z předchozí zakázky
| 0. BPZP | M46 | Zemní práce při montážích | [5 empty] | 0 | 0 | 0 | 0 |  | 0 | [10 empty] | 0. BPZP | [7 empty] | 0 | 0 | 0
21 | 0. BPZP | 460030020R00 | Odstranění travnatého porostu |  | m2 | 170 |  | 21 | 0 | 0 | 0 | 0 | 0 | 0 | RTS II / 2024 | 0 |  | 0 | 0 | 0 | 0 | 0 | 0 | 0 | 0. BPZP | 0 | 0 | 0 | 21 | 0 | 0 | 2 |  |  |  | 0 | 0 | 0 | M46_ | 0. BPZP_9_ | 0. BPZP_ | 0 | 0 | 0 | 0 | 0 | 0 | 0 |  |  |  |  | 21 | Odstranění travnatého porostu
|  |  | 146 | u myčky vozidel |  | 146
|  |  | 24 | u kiosku |  | 24
22 | 0. BPZP | 460030006RT2 | Sejmutí ornice vrstvy do 15 cm se zeminou tř.2 |  | m3 | 25.5 |  | 21 | 0 | 0 | 0 | 0 | 0 | 0 | RTS II / 2024 | 0 |  | 0 | 0 | 0 | 0 | 0 | 0 | 0 | 0. BPZP | 0 | 0 | 0 | 21 | 0 | 0 | 2 |  |  |  | 0 | 0 | 0 | M46_ | 0. BPZP_9_ | 0. BPZP_ | 0 | 0 | 0 | 0 | 0 | 0 | 0 |  |  |  |  | 21 | Sejmutí ornice vrstvy do 15 cm se zeminou tř.2
|  |  | 146*0,15 | u myčky vozidel |  | 21.9
|  |  | 24*0,15 | u kiosku |  | 3.6
| 0. BPZP | S | Přesuny sutí | [5 empty] | 0 | 0 | 0 | 0 |  | 0 | [10 empty] | 0. BPZP | [7 empty] | 0 | 0 | 0
23 | 0. BPZP | 979081111RT3 | Odvoz suti a vybour. hmot na skládku do 1 km |  | t | 629.488 |  | 21 | 0 | 0 | 0 | 0 | 0 | 0 | RTS II / 2024 | 0 |  | 0 | 0 | 0 | 0 | 0 | 0 | 0 | 0. BPZP | 0 | 0 | 0 | 21 | 0 | 0 | 5 |  |  |  | 0 | 0 | 0 | S_ | 0. BPZP_9_ | 0. BPZP_ | 0 | 0 | 0 | 0 | 0 | 0 | 0 |  |  |  |  | 21 | Odvoz suti a vybour. hmot na skládku do 1 km
|  |  | 184,22+2,75+442,518 |  |  | 629.488
24 | 0. BPZP | 979081121RT3 | Příplatek k odvozu za každý další 1 km (předpoklad 10 km) |  | t | 5665.392 |  | 21 | 0 | 0 | 0 | 0 | 0 | 0 | RTS II / 2024 | 0 |  | 0 | 0 | 0 | 0 | 0 | 0 | 0 | 0. BPZP | 0 | 0 | 0 | 21 | 0 | 0 | 5 |  |  |  | 0 | 0 | 0 | S_ | 0. BPZP_9_ | 0. BPZP_ | 0 | 0 | 0 | 0 | 0 | 0 | 0 |  |  |  |  | 21 | Příplatek k odvozu za každý další 1 km (předpoklad 10 km)
|  |  | 629,488*9 |  |  | 5665.392
25 | 0. BPZP | 979990103R00 | Poplatek za uložení suti - beton, skupina odpadu 170101 |  | t | 184.22 |  | 21 | 0 | 0 | 0 | 0 | 0 | 0 | RTS II / 2023 | 0 |  | 0 | 0 | 0 | 0 | 0 | 0 | 0 | 0. BPZP | 0 | 0 | 0 | 21 | 0 | 0 | 5 |  |  |  | 0 | 0 | 0 | S_ | 0. BPZP_9_ | 0. BPZP_ | 0 | 0 | 0 | 0 | 0 | 0 | 0 |  |  |  |  | 21 | Poplatek za uložení suti - beton, skupina odpadu 170101
|  |  | 32 | obrubníky |  | 32
|  |  | 4,69 | betonová dlažba |  | 4.69
|  |  | 16,28 | betonový kryt u vjezdu |  | 16.28
|  |  | 131,25 | bouraný beton z předchozí akce |  | 131.25
26 | 0. BPZP | 979990121R00 | Poplatek za uložení suti - asfaltové pásy, asfalt skupina odpadu 170302 |  | t | 2.75 |  | 21 | 0 | 0 | 0 | 0 | 0 | 0 | RTS II / 2024 | 0 |  | 0 | 0 | 0 | 0 | 0 | 0 | 0 | 0. BPZP | 0 | 0 | 0 | 21 | 0 | 0 | 5 |  |  |  | 0 | 0 | 0 | S_ | 0. BPZP_9_ | 0. BPZP_ | 0 | 0 | 0 | 0 | 0 | 0 | 0 |  |  |  |  | 21 | Poplatek za uložení suti - asfaltové pásy, asfalt skupina odpadu 170302
|  |  | 2,75 | asfalt |  | 2.75
27 | 0. BPZP | 979999973R00 | Poplatek za uložení, zemina a kamení, (skup.170504) |  | t | 442.518 |  | 21 | 0 | 0 | 0 | 0 | 0 | 0 | RTS II / 2024 | 0 |  | 0 | 0 | 0 | 0 | 0 | 0 | 0 | 0. BPZP | 0 | 0 | 0 | 21 | 0 | 0 | 5 |  |  |  | 0 | 0 | 0 | S_ | 0. BPZP_9_ | 0. BPZP_ | 0 | 0 | 0 | 0 | 0 | 0 | 0 |  |  |  |  | 21 | Poplatek za uložení, zemina a kamení, (skup.170504)
|  |  | 91,42+140,47+4,15 | štěrkové vrstvy, kačírek |  | 236.04
|  |  | (39,86+49+11,4+14,45)*1,8 | zemina |  | 206.478
| 1. NZP |  | Nové zpevněné plochy - SO05 | [5 empty] | 0 | 0 | 0 | 0 |  | 1061.6367
| 1. NZP | 17 | Konstrukce ze zemin | [5 empty] | 0 | 0 | 0 | 0 |  | 520.2981 | [10 empty] | 1. NZP | [7 empty] | 0 | 0 | 0
28 | 1. NZP | 174101101R00 | Zásyp jam, rýh, šachet se zhutněním / případně stabilační vrstva 500 mm |  | m3 | 268.04 |  | 21 | 0 | 0 | 0 | 0 | 0 | 0 | RTS II / 2024 | 0 |  | 0 | 0 | 0 | 0 | 0 | 0 | 0 | 1. NZP | 0 | 0 | 0 | 21 | 0 | 0 | 1 |  |  |  | 0 | 0 | 0 | 17_ | 1. NZP_1_ | 1. NZP_ | 0 | 0 | 0 | 0 | 0 | 0 | 0 |  | 17 |  |  | 21 | Zásyp jam, rýh, šachet se zhutněním / případně stabilační vrstva 500 mm
|  |  |  | u asfaltové plochy předpoklad tl. 500 mm |  | 0
|  |  | (10,16*25,5)*0,5 | pod zbouranou halou |  | 129.54
|  |  | 176*0,5 | před myčkou vozidel |  | 88
|  |  | 101*0,5 | za myčkou vozidel |  | 50.5
29 | 1. NZP | 583423602 | Kamenivo drcené 0/63, JHM / případně stabilační vrstva 500 mm |  | t | 506.5956 |  | 21 | 0 | 0 | 0 | 0 | 1 | 506.5956 | RTS II / 2023 | 0 |  | 0 | 0 | 0 | 0 | 0 | 0 | 0 | 1. NZP | 0 | 0 | 0 | 21 | 0 | 0 | 1 |  |  |  | 0 | 0 | 0 | 17_ | 1. NZP_1_ | 1. NZP_ | 0 | 0 | 0 | 506.5956 | 0 | 0 | 0 |  | 17 |  |  | 21 | Kamenivo drcené 0/63, JHM / případně stabilační vrstva 500 mm
|  |  | 268,04*1,8 |  |  | 482.472
|  |  | ;ztratné 5%; 24,1236 |  |  | 24.1236
30 | 1. NZP | 174101101R00 | Zásyp jam, rýh, šachet se zhutněním - vsakovací jímky |  | m3 | 9 |  | 21 | 0 | 0 | 0 | 0 | 0 | 0 | RTS II / 2024 | 0 |  | 0 | 0 | 0 | 0 | 0 | 0 | 0 | 1. NZP | 0 | 0 | 0 | 21 | 0 | 0 | 1 |  |  |  | 0 | 0 | 0 | 17_ | 1. NZP_1_ | 1. NZP_ | 0 | 0 | 0 | 0 | 0 | 0 | 0 |  | 17 |  |  | 21 | Zásyp jam, rýh, šachet se zhutněním - vsakovací jímky
|  |  | (1,5*1,5*2)*2 | vsakovací jímky |  | 9
31 | 1. NZP | 583427602 | Kamenivo drcené 32/63, JHM |  | t | 13.7025 |  | 21 | 0 | 0 | 0 | 0 | 1 | 13.7025 | RTS II / 2023 | 0 |  | 0 | 0 | 0 | 0 | 0 | 0 | 0 | 1. NZP | 0 | 0 | 0 | 21 | 0 | 0 | 1 |  |  |  | 0 | 0 | 0 | 17_ | 1. NZP_1_ | 1. NZP_ | 0 | 0 | 0 | 13.7025 | 0 | 0 | 0 |  | 17 |  |  | 21 | Kamenivo drcené 32/63, JHM
|  |  | 9*1,45 | předpoklad 1,45 m3/t |  | 13.05
|  |  | ;ztratné 5%; 0,6525 |  |  | 0.6525
| 1. NZP | 18 | Povrchové úpravy terénu | [5 empty] | 0 | 0 | 0 | 0 |  | 0.005 | [10 empty] | 1. NZP | [7 empty] | 0 | 0 | 0
32 | 1. NZP | 180401211R00 | Založení trávníku lučního výsevem v rovině |  | m2 | 20.3319 |  | 21 | 0 | 0 | 0 | 0 | 0 | 0 | RTS II / 2024 | 0 |  | 0 | 0 | 0 | 0 | 0 | 0 | 0 | 1. NZP | 0 | 0 | 0 | 21 | 0 | 0 | 1 |  |  |  | 0 | 0 | 0 | 18_ | 1. NZP_1_ | 1. NZP_ | 0 | 0 | 0 | 0 | 0 | 0 | 0 |  | 18 |  |  | 21 | Založení trávníku lučního výsevem v rovině
|  |  | 3,69*5,51 |  |  | 20.3319
33 | 1. NZP | 00572424 | Směs travní Obnova III - pro trvalou obnovu |  | kg | 5 |  | 21 | 0 | 0 | 0 | 0 | 0.001 | 0.005 | RTS II / 2023 | 0 |  | 0 | 0 | 0 | 0 | 0 | 0 | 0 | 1. NZP | 0 | 0 | 0 | 21 | 0 | 0 | 1 |  |  |  | 0 | 0 | 0 | 18_ | 1. NZP_1_ | 1. NZP_ | 0 | 0 | 0 | 0.005 | 0 | 0 | 0 |  | 18 |  |  | 21 | Směs travní Obnova III - pro trvalou obnovu
|  |  | 5 |  |  | 5
34 | 1. NZP | 181301101R00 | Rozprostření ornice, rovina, tl. do 10 cm do 500m2 |  | m2 | 20.3319 |  | 21 | 0 | 0 | 0 | 0 | 0 | 0 | RTS II / 2024 | 0 |  | 0 | 0 | 0 | 0 | 0 | 0 | 0 | 1. NZP | 0 | 0 | 0 | 21 | 0 | 0 | 1 |  |  |  | 0 | 0 | 0 | 18_ | 1. NZP_1_ | 1. NZP_ | 0 | 0 | 0 | 0 | 0 | 0 | 0 |  | 18 |  |  | 21 | Rozprostření ornice, rovina, tl. do 10 cm do 500m2
|  |  | 3,69*5,51 |  |  | 20.3319
| 1. NZP | 21 | Úprava podloží a základové spáry | [5 empty] | 0 | 0 | 0 | 0 |  | 0 | [10 empty] | 1. NZP | [7 empty] | 0 | 0 | 0
35 | 1. NZP | 215901101RT5 | Zhutnění podloží z hornin nesoudržných do 92% PS |  | m2 | 650 |  | 21 | 0 | 0 | 0 | 0 | 0 | 0 | RTS II / 2024 | 0 |  | 0 | 0 | 0 | 0 | 0 | 0 | 0 | 1. NZP | 0 | 0 | 0 | 21 | 0 | 0 | 1 |  |  |  | 0 | 0 | 0 | 21_ | 1. NZP_2_ | 1. NZP_ | 0 | 0 | 0 | 0 | 0 | 0 | 0 |  | 21 |  |  | 21 | Zhutnění podloží z hornin nesoudržných do 92% PS
|  |  | 650 | řešené plochy |  | 650
| 1. NZP | 28 | Zpevňování hornin a konstrukcí | [5 empty] | 0 | 0 | 0 | 0 |  | 0.02 | [10 empty] | 1. NZP | [7 empty] | 0 | 0 | 0
36 | 1. NZP | 289970111R00 | Vrstva geotextilie Geofiltex 500g/m2 - vsakovací jímky |  | m2 | 40 |  | 21 | 0 | 0 | 0 | 0 | 0.0005 | 0.02 | RTS II / 2024 | 0 |  | 0 | 0 | 0 | 0 | 0 | 0 | 0 | 1. NZP | 0 | 0 | 0 | 21 | 0 | 0 | 1 |  |  |  | 0 | 0 | 0 | 28_ | 1. NZP_2_ | 1. NZP_ | 0 | 0 | 0 | 0.02 | 0 | 0 | 0 |  | 28 |  |  | 21 | Vrstva geotextilie Geofiltex 500g/m2 - vsakovací jímky
|  |  | (2*2,5*4)*2 | vsakovací jímky |  | 40
| 1. NZP | 56 | Podkladní vrstvy komunikací, letišť a ploch | [5 empty] | 0 | 0 | 0 | 0 |  | 419.2522 | [10 empty] | 1. NZP | [7 empty] | 0 | 0 | 0
37 | 1. NZP | 564251111R00 | Podklad ze štěrkopísku (frakce 0/32) po zhutnění tloušťky 15 cm - u asfaltové skladby |  | m2 | 536.08 |  | 21 | 0 | 0 | 0 | 0 | 0.30361 | 162.7592 | RTS II / 2024 | 0 |  | 0 | 0 | 0 | 0 | 0 | 0 | 0 | 1. NZP | 0 | 0 | 0 | 21 | 0 | 0 | 1 |  |  |  | 0 | 0 | 0 | 56_ | 1. NZP_5_ | 1. NZP_ | 0 | 0 | 0 | 162.7592 | 0 | 0 | 0 |  | 56 |  |  | 21 | Podklad ze štěrkopísku (frakce 0/32) po zhutnění tloušťky 15 cm - u asfaltové skladby
|  |  |  | u asfaltové plochy |  | 0
|  |  | 10,16*25,5 | pod zbouranou halou |  | 259.08
|  |  | 176 | před myčkou vozidel |  | 176
|  |  | 101 | za myčkou vozidel |  | 101
38 | 1. NZP | 565171111R00 | Podklad z obal kamen. ACP 22+, š. do 3 m, tl.10 cm - u asfaltové plochy |  | m2 | 536.08 |  | 21 | 0 | 0 | 0 | 0 | 0.26376 | 141.3965 | RTS II / 2024 | 0 |  | 0 | 0 | 0 | 0 | 0 | 0 | 0 | 1. NZP | 0 | 0 | 0 | 21 | 0 | 0 | 1 |  |  |  | 0 | 0 | 0 | 56_ | 1. NZP_5_ | 1. NZP_ | 0 | 0 | 0 | 141.3965 | 0 | 0 | 0 |  | 56 |  |  | 21 | Podklad z obal kamen. ACP 22+, š. do 3 m, tl.10 cm - u asfaltové plochy
|  |  |  | u asfaltové plochy |  | 0
|  |  | 10,16*25,5 | pod zbouranou halou |  | 259.08
|  |  | 176 | před myčkou vozidel |  | 176
|  |  | 101 | za myčkou vozidel |  | 101
39 | 1. NZP | 565131111R00x | Podklad ze štěrku částečně zpevněného cementovou maltou ŠCM tl 200 mm - u asfaltové plochy |  | m2 | 536.08 |  | 21 | 0 | 0 | 0 | 0 | 0.13188 | 70.6982 | RTS II / 2023 | 0 |  | 0 | 0 | 0 | 0 | 0 | 0 | 0 | 1. NZP | 0 | 0 | 0 | 21 | 0 | 0 | 1 |  |  |  | 0 | 0 | 0 | 56_ | 1. NZP_5_ | 1. NZP_ | 0 | 0 | 0 | 70.6982 | 0 | 0 | 0 |  | 56 |  |  | 21 | Podklad ze štěrku částečně zpevněného cementovou maltou ŠCM tl 200 mm - u asfaltové plochy
|  |  |  | u asfaltové plochy |  | 0
|  |  | 10,16*25,5 | pod zbouranou halou |  | 259.08
|  |  | 176 | před myčkou vozidel |  | 176
|  |  | 101 | za myčkou vozidel |  | 101
40 | 1. NZP | 568111112R00 | Zřízení vrstvy z geotextilie skl.do 1:5,š.do 7,5 m |  | m2 | 646.8053 |  | 21 | 0 | 0 | 0 | 0 | 0 | 0 | RTS II / 2024 | 0 |  | 0 | 0 | 0 | 0 | 0 | 0 | 0 | 1. NZP | 0 | 0 | 0 | 21 | 0 | 0 | 1 |  |  |  | 0 | 0 | 0 | 56_ | 1. NZP_5_ | 1. NZP_ | 0 | 0 | 0 | 0 | 0 | 0 | 0 |  | 56 |  |  | 21 | Zřízení vrstvy z geotextilie skl.do 1:5,š.do 7,5 m
|  |  |  | u asfaltové plochy |  | 0
|  |  | 10,16*25,5 | pod zbouranou halou |  | 259.08
|  |  | 176 | před myčkou vozidel |  | 176
|  |  | 101 | za myčkou vozidel |  | 101
|  |  | 15,5*1,35 | chodník |  | 20.925
|  |  | 59 | ostrůvek |  | 59
|  |  | ;ztratné 5%; 30,80025 |  |  | 30.8002
41 | 1. NZP | 69366199 | Geotextilie FILTEK 500 g/m2 ze 100% PP |  | m2 | 679.14 |  | 21 | 0 | 0 | 0 | 0 | 0.0005 | 0.33957 | RTS II / 2023 | 0 |  | 0 | 0 | 0 | 0 | 0 | 0 | 0 | 1. NZP | 0 | 0 | 0 | 21 | 0 | 0 | 1 |  |  |  | 0 | 0 | 0 | 56_ | 1. NZP_5_ | 1. NZP_ | 0 | 0 | 0 | 0.33957 | 0 | 0 | 0 |  | 56 |  |  | 21 | Geotextilie FILTEK 500 g/m2 ze 100% PP
|  |  | 646,8 |  |  | 646.8
|  |  | ;ztratné 5%; 32,34 |  |  | 32.34
42 | 1. NZP | 564871111RT2 | Podklad ze štěrkodrti po zhutnění tloušťky 25 cm, štěrkodrť frakce 0-32 mm - pod chodník, pod "ostrůvek" |  | m2 | 79.925 |  | 21 | 0 | 0 | 0 | 0 | 0.55125 | 44.0587 | RTS II / 2024 | 0 |  | 0 | 0 | 0 | 0 | 0 | 0 | 0 | 1. NZP | 0 | 0 | 0 | 21 | 0 | 0 | 1 |  |  |  | 0 | 0 | 0 | 56_ | 1. NZP_5_ | 1. NZP_ | 0 | 0 | 0 | 44.0587 | 0 | 0 | 0 |  | 56 |  |  | 21 | Podklad ze štěrkodrti po zhutnění tloušťky 25 cm, štěrkodrť frakce 0-32 mm - pod chodník, pod "ostrůvek"
|  |  | 15,5*1,35 | chodník |  | 20.925
|  |  | 59 | ostrůvek |  | 59
| 1. NZP | 57 | Kryty pozemních komunikací, letišť a ploch z kameniva nebo živičné | [5 empty] | 0 | 0 | 0 | 0 |  | 83.5159 | [10 empty] | 1. NZP | [7 empty] | 0 | 0 | 0
43 | 1. NZP | 573231121R00x | Postřik živičný spojovací z asfaltu v množství 0,40 kg/m2 |  | m2 | 536.08 |  | 21 | 0 | 0 | 0 | 0 | 0.0001 | 0.053608 | RTS II / 2023 | 0 |  | 0 | 0 | 0 | 0 | 0 | 0 | 0 | 1. NZP | 0 | 0 | 0 | 21 | 0 | 0 | 1 |  |  |  | 0 | 0 | 0 | 57_ | 1. NZP_5_ | 1. NZP_ | 0 | 0 | 0 | 0.053608 | 0 | 0 | 0 |  | 57 |  |  | 21 | Postřik živičný spojovací z asfaltu v množství 0,40 kg/m2
|  |  |  | u asfaltové plochy |  | 0
|  |  | 10,16*25,5 | pod zbouranou halou |  | 259.08
|  |  | 176 | před myčkou vozidel |  | 176
|  |  | 101 | za myčkou vozidel |  | 101
44 | 1. NZP | 573231121R01x | Postřik živičný spojovací z asfaltu v množství 0,50 kg/m2 |  | m2 | 536.08 |  | 21 | 0 | 0 | 0 | 0 | 0.0001 | 0.053608 | RTS II / 2023 | 0 |  | 0 | 0 | 0 | 0 | 0 | 0 | 0 | 1. NZP | 0 | 0 | 0 | 21 | 0 | 0 | 1 |  |  |  | 0 | 0 | 0 | 57_ | 1. NZP_5_ | 1. NZP_ | 0 | 0 | 0 | 0.053608 | 0 | 0 | 0 |  | 57 |  |  | 21 | Postřik živičný spojovací z asfaltu v množství 0,50 kg/m2
45 | 1. NZP | 577151113R00 | Beton asfalt. ACO 16+ obrusný, š. do 3 m, tl. 6 cm |  | m2 | 536.08 |  | 21 | 0 | 0 | 0 | 0 | 0.15559 | 83.4087 | RTS II / 2024 | 0 |  | 0 | 0 | 0 | 0 | 0 | 0 | 0 | 1. NZP | 0 | 0 | 0 | 21 | 0 | 0 | 1 |  |  |  | 0 | 0 | 0 | 57_ | 1. NZP_5_ | 1. NZP_ | 0 | 0 | 0 | 83.4087 | 0 | 0 | 0 |  | 57 |  |  | 21 | Beton asfalt. ACO 16+ obrusný, š. do 3 m, tl. 6 cm
|  |  |  | u asfaltové plochy |  | 0
|  |  | 10,16*25,5 | pod zbouranou halou |  | 259.08
|  |  | 176 | před myčkou vozidel |  | 176
|  |  | 101 | za myčkou vozidel |  | 101
| 1. NZP | 59 | Kryty pozemních komunikací, letišť a ploch dlážděných (předlažby) | [5 empty] | 0 | 0 | 0 | 0 |  | 11.1102 | [10 empty] | 1. NZP | [7 empty] | 0 | 0 | 0
46 | 1. NZP | 596215021R00 | Kladení zámkové dlažby tl. 6 cm do drtě tl. 4 cm |  | m2 | 20.925 |  | 21 | 0 | 0 | 0 | 0 | 0.0739 | 1.5464 | RTS II / 2024 | 0 |  | 0 | 0 | 0 | 0 | 0 | 0 | 0 | 1. NZP | 0 | 0 | 0 | 21 | 0 | 0 | 1 |  |  |  | 0 | 0 | 0 | 59_ | 1. NZP_5_ | 1. NZP_ | 0 | 0 | 0 | 1.5464 | 0 | 0 | 0 |  | 59 |  |  | 21 | Kladení zámkové dlažby tl. 6 cm do drtě tl. 4 cm
|  |  | 15,5*1,35 |  |  | 20.925
47 | 1. NZP | 59248050x | Dlažba zámková 20/10/6 II přírodní |  | m2 | 21.5476 |  | 21 | 0 | 0 | 0 | 0 | 0.188 | 4.0509 | RTS II / 2023 | 0 |  | 0 | 0 | 0 | 0 | 0 | 0 | 0 | 1. NZP | 0 | 0 | 0 | 21 | 0 | 0 | 1 |  |  |  | 0 | 0 | 0 | 59_ | 1. NZP_5_ | 1. NZP_ | 0 | 0 | 0 | 4.0509 | 0 | 0 | 0 |  | 59 |  |  | 21 | Dlažba zámková 20/10/6 II přírodní
|  |  | 20,92 |  |  | 20.92
|  |  | ;ztratné 3%; 0,6276 |  |  | 0.6276
48 | 1. NZP | 596291111R00 | Řezání zámkové dlažby tl. 60 mm - chodník vedle myčky vozidel |  | m | 16.5 |  | 21 | 0 | 0 | 0 | 0 | 0.00033 | 0.005445 | RTS II / 2024 | 0 |  | 0 | 0 | 0 | 0 | 0 | 0 | 0 | 1. NZP | 0 | 0 | 0 | 21 | 0 | 0 | 1 |  |  |  | 0 | 0 | 0 | 59_ | 1. NZP_5_ | 1. NZP_ | 0 | 0 | 0 | 0.005445 | 0 | 0 | 0 |  | 59 |  |  | 21 | Řezání zámkové dlažby tl. 60 mm - chodník vedle myčky vozidel
|  |  | 15+1,5 |  |  | 16.5
49 | 1. NZP | 596811111RT4 | Kladení dlaždic kom.pro pěší, lože z drtě tl. 5 cm., včetně dlaždic betonových 50/50/5 cm |  | m2 | 25.1275 |  | 21 | 0 | 0 | 0 | 0 | 0.18108 | 4.5501 | RTS II / 2024 | 0 |  | 0 | 0 | 0 | 0 | 0 | 0 | 0 | 1. NZP | 0 | 0 | 0 | 21 | 0 | 0 | 1 |  |  |  | 0 | 0 | 0 | 59_ | 1. NZP_5_ | 1. NZP_ | 0 | 0 | 0 | 4.5501 | 0 | 0 | 0 |  | 59 |  |  | 21 | Kladení dlaždic kom.pro pěší, lože z drtě tl. 5 cm., včetně dlaždic betonových 50/50/5 cm
|  |  | 1,15*8,25 | chodník u kiosku v "ostrůvku" |  | 9.4875
|  |  | 1,15*3,7 |  |  | 4.255
|  |  | 1,15*3,7 |  |  | 4.255
|  |  | 1,15*6,2 |  |  | 7.13
50 | 1. NZP | 596291111R00x | Řezání betonové dlažby tl. 50 mm |  | m | 21.85 |  | 21 | 0 | 0 | 0 | 0 | 0.00033 | 0.0072105 | RTS II / 2023 | 0 |  | 0 | 0 | 0 | 0 | 0 | 0 | 0 | 1. NZP | 0 | 0 | 0 | 21 | 0 | 0 | 1 |  |  |  | 0 | 0 | 0 | 59_ | 1. NZP_5_ | 1. NZP_ | 0 | 0 | 0 | 0.0072105 | 0 | 0 | 0 |  | 59 |  |  | 21 | Řezání betonové dlažby tl. 50 mm
|  |  | 8,25+3,7+3,7+6,2 | chodník u kiosku v "ostrůvku" |  | 21.85
51 | 1. NZP | 597069111R00x | Žlab systémový odvodňovací polymerbeton, včetně příslušenství (pojízdná mřížka E, žlabové spojení s těsněním) a montáže dle specifikace |  | m | 33.5 |  | 21 | 0 | 0 | 0 | 0 | 0.02525 | 0.84588 | RTS II / 2023 | 0 |  | 0 | 0 | 0 | 0 | 0 | 0 | 0 | 1. NZP | 0 | 0 | 0 | 21 | 0 | 0 | 1 |  |  |  | 0 | 0 | 0 | 59_ | 1. NZP_5_ | 1. NZP_ | 0 | 0 | 0 | 0.84588 | 0 | 0 | 0 |  | 59 |  |  | 21 | Žlab systémový odvodňovací polymerbeton, včetně příslušenství (pojízdná mřížka E, žlabové spojení s těsněním) a montáže dle specifikace
|  |  | 25,5 |  |  | 25.5
|  |  | 8 |  |  | 8
52 | 1. NZP | 457621412R00 | D+M Těsnění z asfaltobet. úprava spár zálivkou, bitumenová hmota - napojení na stávající asfaltovou plochu |  | m | 69.5 |  | 21 | 0 | 0 | 0 | 0 | 0.0015 | 0.10425 | RTS II / 2024 | 0 |  | 0 | 0 | 0 | 0 | 0 | 0 | 0 | 1. NZP | 0 | 0 | 0 | 21 | 0 | 0 | 1 |  |  |  | 0 | 0 | 0 | 59_ | 1. NZP_5_ | 1. NZP_ | 0 | 0 | 0 | 0.10425 | 0 | 0 | 0 |  | 59 |  |  | 21 | D+M Těsnění z asfaltobet. úprava spár zálivkou, bitumenová hmota - napojení na stávající asfaltovou plochu
|  |  | 25,5+10,5+1+16+16,5 |  |  | 69.5
| 1. NZP | 63 | Podlahy a podlahové konstrukce | [5 empty] | 0 | 0 | 0 | 0 |  | 5.1235 | [10 empty] | 1. NZP | [7 empty] | 0 | 0 | 0
53 | 1. NZP | 639571210R00 | Kačírek pro okapový chodník tl. 100 mm - u kiosku myčky vozidel |  | m2 | 32.022 |  | 21 | 0 | 0 | 0 | 0 | 0.16 | 5.1235 | RTS II / 2024 | 0 |  | 0 | 0 | 0 | 0 | 0 | 0 | 0 | 1. NZP | 0 | 0 | 0 | 21 | 0 | 0 | 1 |  |  |  | 0 | 0 | 0 | 63_ | 1. NZP_6_ | 1. NZP_ | 0 | 0 | 0 | 5.1235 | 0 | 0 | 0 |  | 63 |  |  | 21 | Kačírek pro okapový chodník tl. 100 mm - u kiosku myčky vozidel
|  |  | 2,7*3,65 |  |  | 9.855
|  |  | 3,33*3,66 |  |  | 12.1878
|  |  | 3,96*2,52 |  |  | 9.9792
| 1. NZP | 783 | Nátěry | [5 empty] | 0 | 0 | 0 | 0 |  | 0.002233 | [10 empty] | 1. NZP | [7 empty] | 0 | 0 | 0
54 | 1. NZP | 783122110R00 | Nátěr syntetický základní dvojnásobný - ocelové I nosníky u retenční nádrže |  | m2 | 4.168 |  | 21 | 0 | 0 | 0 | 0 | 0.00022 | 0.00091696 | RTS II / 2024 | 0 |  | 0 | 0 | 0 | 0 | 0 | 0 | 0 | 1. NZP | 0 | 0 | 0 | 21 | 0 | 0 | 7 |  |  |  | 0 | 0 | 0 | 783_ | 1. NZP_78_ | 1. NZP_ | 0 | 0 | 0 | 0.00091696 | 0 | 0 | 0 |  | 783 |  |  | 21 | Nátěr syntetický základní dvojnásobný - ocelové I nosníky u retenční nádrže
|  |  | (1,2*0,22*2)*6 |  |  | 3.168
|  |  | 1 | + ztratné |  | 1
55 | 1. NZP | 783122510R00 | Nátěr syntetický základní 1x + 1x vrchní nátěr - ocelové litinové poklopy, rámy |  | m2 | 3.76 |  | 21 | 0 | 0 | 0 | 0 | 0.00035 | 0.001316 | RTS II / 2024 | 0 |  | 0 | 0 | 0 | 0 | 0 | 0 | 0 | 1. NZP | 0 | 0 | 0 | 21 | 0 | 0 | 7 |  |  |  | 0 | 0 | 0 | 783_ | 1. NZP_78_ | 1. NZP_ | 0 | 0 | 0 | 0.001316 | 0 | 0 | 0 |  | 783 |  |  | 21 | Nátěr syntetický základní 1x + 1x vrchní nátěr - ocelové litinové poklopy, rámy
|  |  | (0,6*0,6*2)*3 | ocelové poklopy |  | 2.16
|  |  | 0,2*3 | ocelové rámy |  | 0.6
|  |  | 1 | + ztratné |  | 1
| 1. NZP | 91 | Doplňující konstrukce a práce na pozemních komunikacích a zpevněných plochách | [5 empty] | 0 | 0 | 0 | 0 |  | 22.3096 | [10 empty] | 1. NZP | [7 empty] | 0 | 0 | 0
56 | 1. NZP | 917832114RT5 | Osazení stojatého obrubníku betonového, bez boční opěry, do lože z betonu C 16/20, včetně obrubníku 1000 x 100 x 250 mm |  | m | 138.5 |  | 21 | 0 | 0 | 0 | 0 | 0.16108 | 22.3096 | RTS II / 2024 | 0 |  | 0 | 0 | 0 | 0 | 0 | 0 | 0 | 1. NZP | 0 | 0 | 0 | 21 | 0 | 0 | 1 |  |  |  | 0 | 0 | 0 | 91_ | 1. NZP_9_ | 1. NZP_ | 0 | 0 | 0 | 22.3096 | 0 | 0 | 0 |  | 91 |  |  | 21 | Osazení stojatého obrubníku betonového, bez boční opěry, do lože z betonu C 16/20, včetně obrubníku 1000 x 100 x 250 mm
|  |  | 10,3+13+37,5+1,35+15,3+1,35+5,1+14,7+5,3+14,7+6,5+10,9+2,5 |  |  | 138.5
| 1. NZP | H22 | Komunikace pozemní a letiště | [5 empty] | 0 | 0 | 0 | 0 |  | 0 | [10 empty] | 1. NZP | [7 empty] | 0 | 0 | 0
57 | 1. NZP | 998225111R00 | Přesun hmot, pozemní komunikace, kryt živičný |  | t | 1061.6367 |  | 21 | 0 | 0 | 0 | 0 | 0 | 0 | RTS II / 2024 | 0 |  | 0 | 0 | 0 | 0 | 0 | 0 | 0 | 1. NZP | 0 | 0 | 0 | 21 | 0 | 0 | 5 |  |  |  | 0 | 0 | 0 | H22_ | 1. NZP_9_ | 1. NZP_ | 0 | 0 | 0 | 0 | 0 | 0 | 0 |  |  |  |  | 21 | Přesun hmot, pozemní komunikace, kryt živičný
| 1. NZP | VORN | Vedlejší a ostatní rozpočtové náklady | [5 empty] | 0 | 0 | 0 | 0 |  | 0 | [10 empty] | 1. NZP
| 1. NZP | 04VRN | Inženýrské činnosti | [5 empty] | 0 | 0 | 0 | 0 |  | 0 | [10 empty] | 1. NZP | [7 empty] | 0 | 0 | 0
58 | 1. NZP | 043002VRN | Zkouška statická podloží, včetně protokolu |  | Soubor | 1 |  | 21 | 0 | 0 | 0 | 0 | 0 | 0 | RTS II / 2024 | 0 |  | 0 | 0 | 0 | 0 | 0 | 0 | 0 | 1. NZP | 0 | 0 | 0 | 21 | 0 | 0 | 99 |  |  |  | 0 | 0 | 0 | 04VRN_ | 1. NZP_Â _ | 1. NZP_ | 0 | 0 | 0 | 0 | 0 | 0 | 0 |  |  |  | 0 | 21 | Zkouška statická podloží, včetně protokolu
|  |  | 1 |  |  | 1
| 2.SO05 |  | Posun haly - SO05 | [5 empty] | 0 | 0 | 0 | 0 |  | 35.4895
| 2.SO05 | 13 | Hloubené vykopávky | [5 empty] | 0 | 0 | 0 | 0 |  | 0 | [10 empty] | 2.SO05 | [7 empty] | 0 | 0 | 0
59 | 2.SO05 | 132201111R00 | Hloubení rýh š.do 60 cm v hor.3 do 100 m3, STROJNĚ |  | m3 | 9.36 |  | 21 | 0 | 0 | 0 | 0 | 0 | 0 | RTS II / 2024 | 0 |  | 0 | 0 | 0 | 0 | 0 | 0 | 0 | 2.SO05 | 0 | 0 | 0 | 21 | 0 | 0 | 1 |  |  |  | 0 | 0 | 0 | 13_ | 2.SO05_1_ | 2.SO05_ | 0 | 0 | 0 | 0 | 0 | 0 | 0 |  | 13 |  |  | 21 | Hloubení rýh š.do 60 cm v hor.3 do 100 m3, STROJNĚ
|  |  | (1,8*1*1,3)*4 | ŽB patky |  | 9.36
|  |  |  | (pod nové patky (7,8,9,10) |  | 0
60 | 2.SO05 | 132201219R00 | Přípl.za lepivost,hloubení rýh 200cm,hor.3,STROJNĚ |  | m3 | 9.36 |  | 21 | 0 | 0 | 0 | 0 | 0 | 0 | RTS II / 2024 | 0 |  | 0 | 0 | 0 | 0 | 0 | 0 | 0 | 2.SO05 | 0 | 0 | 0 | 21 | 0 | 0 | 1 |  |  |  | 0 | 0 | 0 | 13_ | 2.SO05_1_ | 2.SO05_ | 0 | 0 | 0 | 0 | 0 | 0 | 0 |  | 13 |  |  | 21 | Přípl.za lepivost,hloubení rýh 200cm,hor.3,STROJNĚ
| 2.SO05 | 21 | Úprava podloží a základové spáry | [5 empty] | 0 | 0 | 0 | 0 |  | 0 | [10 empty] | 2.SO05 | [7 empty] | 0 | 0 | 0
61 | 2.SO05 | 215901101RT5 | Zhutnění podloží z hornin nesoudržných do 92% PS |  | m2 | 7.2 |  | 21 | 0 | 0 | 0 | 0 | 0 | 0 | RTS II / 2024 | 0 |  | 0 | 0 | 0 | 0 | 0 | 0 | 0 | 2.SO05 | 0 | 0 | 0 | 21 | 0 | 0 | 1 |  |  |  | 0 | 0 | 0 | 21_ | 2.SO05_2_ | 2.SO05_ | 0 | 0 | 0 | 0 | 0 | 0 | 0 |  | 21 |  |  | 21 | Zhutnění podloží z hornin nesoudržných do 92% PS
|  |  | (1,8*1)*4 |  |  | 7.2
| 2.SO05 | 27 | Základy | [5 empty] | 0 | 0 | 0 | 0 |  | 19.6422 | [10 empty] | 2.SO05 | [7 empty] | 0 | 0 | 0
62 | 2.SO05 | 275313711R00 | Beton základových patek prostý C 25/30 |  | m3 | 6.336 |  | 21 | 0 | 0 | 0 | 0 | 2.525 | 15.9984 | RTS II / 2024 | 0 |  | 0 | 0 | 0 | 0 | 0 | 0 | 0 | 2.SO05 | 0 | 0 | 0 | 21 | 0 | 0 | 1 |  |  |  | 0 | 0 | 0 | 27_ | 2.SO05_2_ | 2.SO05_ | 0 | 0 | 0 | 15.9984 | 0 | 0 | 0 |  | 27 |  |  | 21 | Beton základových patek prostý C 25/30
|  |  | (1,8*1*0,8)*4 | spodní patka |  | 5.76
|  |  | (0,6*0,6*0,4)*4 | horní patka |  | 0.576
63 | 2.SO05 | 275366006R00 | Výztuž základových patek z betonářské oceli B500B |  | t | 0.3037 |  | 21 | 0 | 0 | 0 | 0 | 1.0275 | 0.31206 | RTS II / 2024 | 0 |  | 0 | 0 | 0 | 0 | 0 | 0 | 0 | 2.SO05 | 0 | 0 | 0 | 21 | 0 | 0 | 1 |  |  |  | 0 | 0 | 0 | 27_ | 2.SO05_2_ | 2.SO05_ | 0 | 0 | 0 | 0.31206 | 0 | 0 | 0 |  | 27 |  |  | 21 | Výztuž základových patek z betonářské oceli B500B
|  |  | 0,0126 | betonářská výztuž průměr 8 |  | 0.0126
|  |  | 0,1364 | betonářská výztuž průměr 10 |  | 0.1364
|  |  | 0,1547 | betonářská výztuž průměr 12 |  | 0.1547
64 | 2.SO05 | 275311117R00 | Beton základ. patek prostý z cem. portlad. C 25/30 - nadbetonávka u ŽB patek |  | m3 | 0.1512 |  | 21 | 0 | 0 | 0 | 0 | 2.5856 | 0.39094 | RTS II / 2024 | 0 |  | 0 | 0 | 0 | 0 | 0 | 0 | 0 | 2.SO05 | 0 | 0 | 0 | 21 | 0 | 0 | 1 |  |  |  | 0 | 0 | 0 | 27_ | 2.SO05_2_ | 2.SO05_ | 0 | 0 | 0 | 0.39094 | 0 | 0 | 0 |  | 27 |  |  | 21 | Beton základ. patek prostý z cem. portlad. C 25/30 - nadbetonávka u ŽB patek
|  |  | (0,6*0,6*0,14)*3 | (ŽB patka č. 2,9,10) |  | 0.1512
65 | 2.SO05 | 275351215R00 | Bednění stěn základových patek - zřízení |  | m2 | 30.96 |  | 21 | 0 | 0 | 0 | 0 | 0.0392 | 1.2136 | RTS II / 2024 | 0 |  | 0 | 0 | 0 | 0 | 0 | 0 | 0 | 2.SO05 | 0 | 0 | 0 | 21 | 0 | 0 | 1 |  |  |  | 0 | 0 | 0 | 27_ | 2.SO05_2_ | 2.SO05_ | 0 | 0 | 0 | 1.2136 | 0 | 0 | 0 |  | 27 |  |  | 21 | Bednění stěn základových patek - zřízení
|  |  | (1,8*0,8*4)*4 | spodní patky |  | 23.04
|  |  | (0,6*0,6*4)*4 | horní patky |  | 5.76
|  |  | (0,6*0,3*4)*3 | nadbetonávka |  | 2.16
66 | 2.SO05 | 275351216R00 | Bednění stěn základových patek - odstranění |  | m2 | 30.96 |  | 21 | 0 | 0 | 0 | 0 | 0 | 0 | RTS II / 2024 | 0 |  | 0 | 0 | 0 | 0 | 0 | 0 | 0 | 2.SO05 | 0 | 0 | 0 | 21 | 0 | 0 | 1 |  |  |  | 0 | 0 | 0 | 27_ | 2.SO05_2_ | 2.SO05_ | 0 | 0 | 0 | 0 | 0 | 0 | 0 |  | 27 |  |  | 21 | Bednění stěn základových patek - odstranění
67 | 2.SO05 | 271313511R00 | Beton podkladní pod základové konstrukce, prostý |  | m3 | 0.684 |  | 21 | 0 | 0 | 0 | 0 | 2.5251 | 1.7272 | RTS II / 2024 | 0 |  | 0 | 0 | 0 | 0 | 0 | 0 | 0 | 2.SO05 | 0 | 0 | 0 | 21 | 0 | 0 | 1 |  |  |  | 0 | 0 | 0 | 27_ | 2.SO05_2_ | 2.SO05_ | 0 | 0 | 0 | 1.7272 | 0 | 0 | 0 |  | 27 |  |  | 21 | Beton podkladní pod základové konstrukce, prostý
|  |  | (1,9*0,9*0,1)*4 |  |  | 0.684
68 | 2.SO05 | 771101116R00x | Vyrovnání podkladů samonivelační hmotou tloušťky do 30 mm - dorovníní stávajících ŽB patek pro následnou montáž ocelových prvků myčky |  | m2 | 1.8 |  | 21 | 0 | 0 | 0 | 0 | 0 | 0 | RTS II / 2023 | 0 |  | 0 | 0 | 0 | 0 | 0 | 0 | 0 | 2.SO05 | 0 | 0 | 0 | 21 | 0 | 0 | 1 |  |  |  | 0 | 0 | 0 | 27_ | 2.SO05_2_ | 2.SO05_ | 0 | 0 | 0 | 0 | 0 | 0 | 0 |  | 27 |  |  | 21 | Vyrovnání podkladů samonivelační hmotou tloušťky do 30 mm - dorovníní stávajících ŽB patek pro následnou montáž ocelových prvků myčky
|  |  | (0,6*0,6)*5 | (ŽB patky č. 1,3,4,5,6) |  | 1.8
| 2.SO05 | 62 | Úprava povrchů vnější | [5 empty] | 0 | 0 | 0 | 0 |  | 0 | [10 empty] | 2.SO05 | [7 empty] | 0 | 0 | 0
69 | 2.SO05 | 622904121R00 | Ruční čištění ocelovým kartáčem - ocelová konstrukce myčky vozidel |  | m2 | 210.7868 |  | 21 | 0 | 0 | 0 | 0 | 0 | 0 | RTS II / 2024 | 0 |  | 0 | 0 | 0 | 0 | 0 | 0 | 0 | 2.SO05 | 0 | 0 | 0 | 21 | 0 | 0 | 1 |  |  |  | 0 | 0 | 0 | 62_ | 2.SO05_6_ | 2.SO05_ | 0 | 0 | 0 | 0 | 0 | 0 | 0 |  | 62 |  |  | 21 | Ruční čištění ocelovým kartáčem - ocelová konstrukce myčky vozidel
|  |  |  | stěny |  | 0
|  |  | (6,1*0,2*2)*6 | ocelový jekl 120/200 - délky 6,1m |  | 14.64
|  |  | (6,1*0,12*2)*6 |  |  | 8.784
|  |  | (6,15*0,24*2)*4 | ocelový jekl 240/280 - délky 6,15m |  | 11.808
|  |  | (6,15*0,28*2)*4 |  |  | 13.776
|  |  | (3,65*0,16*2*4)*4 |  |  | 18.688
|  |  | (3,65*0,1*2*4)*4 | ocelový jekl 100/160 - délky 3,65m |  | 11.68
|  |  | ((3,65*0,08*4*3)*3)*2 | ocelový jekl 80/80 - délky 3,65m |  | 21.024
|  |  | (3,65*0,08*4*4) |  |  | 4.672
|  |  | (4,9*0,08*4*2)*2 | diagonály |  | 6.272
|  |  | (5,9*0,08*4*12)*2 | diagonály horní |  | 45.312
|  |  |  | střecha |  | 0
|  |  | 3,17*0,18*2*3 | ocelový jekl 180/80 - délky 3,17m |  | 3.4236
|  |  | 3,17*0,08*2*3 |  |  | 1.5216
|  |  | 3,17*0,28*2*2 |  |  | 3.5504
|  |  | (3,7*0,16*2*2)*4 |  |  | 9.472
|  |  | (3,7*0,08*2*2)*4 |  |  | 4.736
|  |  | 3,17*0,24*2*2 | ocelový jekl 240/280 - délky 3,17m |  | 3.0432
|  |  | (3,7*0,1*2*2)*4 | ocelový jekl 100/160 - délky 3,7m |  | 5.92
|  |  | (3,7*0,12*2*2)*4 | ocelový jekl 120/80 - délky 3,7m |  | 7.104
|  |  | ((9*4)*2)*0,08*2 | plochá ocel 80/8 |  | 11.52
|  |  | (6*4)*0,08*2 |  |  | 3.84
| 2.SO05 | 721 | Vnitřní kanalizace | [5 empty] | 0 | 0 | 0 | 0 |  | 0.0758 | [10 empty] | 2.SO05 | [7 empty] | 0 | 0 | 0
70 | 2.SO05 | 721242111R001 | D+M lapač střešních splavenin PP HL660, D 200 mm - P01 |  | kus | 1 |  | 21 | 0 | 0 | 0 | 0 | 0.0758 | 0.0758 | RTS II / 2023 | 0 |  | 0 | 0 | 0 | 0 | 0 | 0 | 0 | 2.SO05 | 0 | 0 | 0 | 21 | 0 | 0 | 7 |  |  |  | 0 | 0 | 0 | 721_ | 2.SO05_72_ | 2.SO05_ | 0 | 0 | 0 | 0.0758 | 0 | 0 | 0 |  | 721 |  |  | 21 | D+M lapač střešních splavenin PP HL660, D 200 mm - P01
| 2.SO05 | 764 | Konstrukce klempířské | [5 empty] | 0 | 0 | 0 | 0 |  | 1.7931 | [10 empty] | 2.SO05 | [7 empty] | 0 | 0 | 0
71 | 2.SO05 | 764352820R00 | Demontáž žlabů půlkruh. rovných, rš 400 mm, do 30° |  | m | 15.6 |  | 21 | 0 | 0 | 0 | 0 | 0.00445 | 0.06942 | RTS II / 2024 | 0 |  | 0 | 0 | 0 | 0 | 0 | 0 | 0 | 2.SO05 | 0 | 0 | 0 | 21 | 0 | 0 | 7 |  |  |  | 0 | 0 | 0 | 764_ | 2.SO05_76_ | 2.SO05_ | 0 | 0 | 0 | 0.06942 | 0 | 0 | 0 |  | 764 |  |  | 21 | Demontáž žlabů půlkruh. rovných, rš 400 mm, do 30°
|  |  | 15,6 |  |  | 15.6
72 | 2.SO05 | 764454803R00 | Demontáž odpadních trub kruhových, D 150 mm |  | m | 6.2 |  | 21 | 0 | 0 | 0 | 0 | 0.00356 | 0.022072 | RTS II / 2024 | 0 |  | 0 | 0 | 0 | 0 | 0 | 0 | 0 | 2.SO05 | 0 | 0 | 0 | 21 | 0 | 0 | 7 |  |  |  | 0 | 0 | 0 | 764_ | 2.SO05_76_ | 2.SO05_ | 0 | 0 | 0 | 0.022072 | 0 | 0 | 0 |  | 764 |  |  | 21 | Demontáž odpadních trub kruhových, D 150 mm
73 | 2.SO05 | 764900010RA0 | Demontáž krytiny střech - trapézový plech |  | m2 | 103.85 |  | 21 | 0 | 0 | 0 | 0 | 0.00732 | 0.76018 | RTS II / 2024 | 0 |  | 0 | 0 | 0 | 0 | 0 | 0 | 0 | 2.SO05 | 0 | 0 | 0 | 21 | 0 | 0 | 7 |  |  |  | 0 | 0 | 0 | 764_ | 2.SO05_76_ | 2.SO05_ | 0 | 0 | 0 | 0.76018 | 0 | 0 | 0 |  | 764 |  |  | 21 | Demontáž krytiny střech - trapézový plech
|  |  | 15,5*6,7 |  |  | 103.85
74 | 2.SO05 | 764908106R00 | D+M žlab podokapní půlkruhový R,velikost 200 mm, R.Š. 400, povrchově chráněný vrstvou měk. PVC, vč. spoj. mat., viz. výpis - K02 |  | m | 15.6 |  | 21 | 0 | 0 | 0 | 0 | 0.00275 | 0.0429 | RTS II / 2024 | 0 |  | 0 | 0 | 0 | 0 | 0 | 0 | 0 | 2.SO05 | 0 | 0 | 0 | 21 | 0 | 0 | 7 |  |  |  | 0 | 0 | 0 | 764_ | 2.SO05_76_ | 2.SO05_ | 0 | 0 | 0 | 0.0429 | 0 | 0 | 0 |  | 764 |  |  | 21 | D+M žlab podokapní půlkruhový R,velikost 200 mm, R.Š. 400, povrchově chráněný vrstvou měk. PVC, vč. spoj. mat., viz. výpis - K02
|  |  | 15,6 |  |  | 15.6
75 | 2.SO05 | 764908101R00R | D+M kotlík žlabový kónický SOK,vel.žlabu 150 mm vč. spoj. mat., viz. výpis - K03 |  | kus | 1 |  | 21 | 0 | 0 | 0 | 0 | 0.00034 | 0.00034 | RTS II / 2024 | 0 |  | 0 | 0 | 0 | 0 | 0 | 0 | 0 | 2.SO05 | 0 | 0 | 0 | 21 | 0 | 0 | 7 |  |  |  | 0 | 0 | 0 | 764_ | 2.SO05_76_ | 2.SO05_ | 0 | 0 | 0 | 0.00034 | 0 | 0 | 0 |  | 764 |  |  | 21 | D+M kotlík žlabový kónický SOK,vel.žlabu 150 mm vč. spoj. mat., viz. výpis - K03
76 | 2.SO05 | 764908110R00R | D+M odpadní trouby kruhové SROR, D 150 mm, povrchově chráněný vrstvou měk. PVC, vč. spoj. mat., viz. výpis - K03 |  | m | 6.2 |  | 21 | 0 | 0 | 0 | 0 | 0.00345 | 0.02139 | RTS II / 2024 | 0 |  | 0 | 0 | 0 | 0 | 0 | 0 | 0 | 2.SO05 | 0 | 0 | 0 | 21 | 0 | 0 | 7 |  |  |  | 0 | 0 | 0 | 764_ | 2.SO05_76_ | 2.SO05_ | 0 | 0 | 0 | 0.02139 | 0 | 0 | 0 |  | 764 |  |  | 21 | D+M odpadní trouby kruhové SROR, D 150 mm, povrchově chráněný vrstvou měk. PVC, vč. spoj. mat., viz. výpis - K03
|  |  | 6,2 |  |  | 6.2
77 | 2.SO05 | 764311291RT2 | Montáž krytiny z Pz plechu, tabule 2 x 1 m, bez zednických výpomocí |  | m2 | 103.85 |  | 21 | 0 | 0 | 0 | 0 | 0.00148 | 0.1537 | RTS II / 2024 | 0 |  | 0 | 0 | 0 | 0 | 0 | 0 | 0 | 2.SO05 | 0 | 0 | 0 | 21 | 0 | 0 | 7 |  |  |  | 0 | 0 | 0 | 764_ | 2.SO05_76_ | 2.SO05_ | 0 | 0 | 0 | 0.1537 | 0 | 0 | 0 |  | 764 |  |  | 21 | Montáž krytiny z Pz plechu, tabule 2 x 1 m, bez zednických výpomocí
|  |  | 15,5*6,7 |  |  | 103.85
78 | 2.SO05 | 55350642 | Plech trapézový, žárově poaluzinkován / pozinkován, antikondenzační úprava, tl. plechu 0,63 mm, výška vlny 38 mm, vč. syst. kotvících prvků - K01 |  | m2 | 106.9655 |  | 21 | 0 | 0 | 0 | 0 | 0.00676 | 0.72309 | RTS II / 2023 | 0 |  | 0 | 0 | 0 | 0 | 0 | 0 | 0 | 2.SO05 | 0 | 0 | 0 | 21 | 0 | 0 | 7 |  |  |  | 0 | 0 | 0 | 764_ | 2.SO05_76_ | 2.SO05_ | 0 | 0 | 0 | 0.72309 | 0 | 0 | 0 |  | 764 |  |  | 21 | Plech trapézový, žárově poaluzinkován / pozinkován, antikondenzační úprava, tl. plechu 0,63 mm, výška vlny 38 mm, vč. syst. kotvících prvků - K01
|  |  | 15,5*6,7 |  |  | 103.85
|  |  | ;ztratné 3%; 3,1155 |  |  | 3.1155
79 | 2.SO05 | 998764102R00 | Přesun hmot pro klempířské konstr., výšky do 12 m |  | t | 1.7683 |  | 21 | 0 | 0 | 0 | 0 | 0 | 0 | RTS II / 2024 | 0 |  | 0 | 0 | 0 | 0 | 0 | 0 | 0 | 2.SO05 | 0 | 0 | 0 | 21 | 0 | 0 | 5 |  |  |  | 0 | 0 | 0 | 764_ | 2.SO05_76_ | 2.SO05_ | 0 | 0 | 0 | 0 | 0 | 0 | 0 |  | 764 |  |  | 21 | Přesun hmot pro klempířské konstr., výšky do 12 m
| 2.SO05 | 767 | Konstrukce doplňkové stavební (zámečnické) | [5 empty] | 0 | 0 | 0 | 0 |  | 11.55 | [10 empty] | 2.SO05 | [7 empty] | 0 | 0 | 0
80 | 2.SO05 | 767996804R00 | Demontáž atypických ocelových konstr. do 500 kg, včetně pomocného a kotevního materiálu |  | kg | 7754.2814 |  | 21 | 0 | 0 | 0 | 0 | 0.00105 | 8.142 | RTS II / 2024 | 0 |  | 0 | 0 | 0 | 0 | 0 | 0 | 0 | 2.SO05 | 0 | 0 | 0 | 21 | 0 | 0 | 7 |  |  |  | 0 | 0 | 0 | 767_ | 2.SO05_76_ | 2.SO05_ | 0 | 0 | 0 | 8.142 | 0 | 0 | 0 |  | 767 |  |  | 21 | Demontáž atypických ocelových konstr. do 500 kg, včetně pomocného a kotevního materiálu
|  |  |  | stěny |  | 0
|  |  | (35,41*6,1)*6 | ocelový jekl 120/200/ (8) - 35,41 kg/m |  | 1296.006
|  |  | (59,1*6,15)*4 | ocelový jekl 240/280/ (8) - 59,1 kg/m |  | 1453.86
|  |  | (15,5*3,65*4)*4 | ocelový jekl 100/160/ (4) - 15,5 kg/m |  | 905.2
|  |  | ((9,3*3,65*3)*3)*2 | ocelový jekl 80/80/ (4) - 9,3 kg/m |  | 611.01
|  |  | (9,3*3,65*4) |  |  | 135.78
|  |  | (9,3*4,9*2)*2 | diagonály |  | 182.28
|  |  | (9,3*5,9*12)*2 | diagonály horní |  | 1316.88
|  |  |  | střecha |  | 0
|  |  | 20,14*3,17*3 | ocelový jekl 180/80/ (5) - 20,14 kg/m |  | 191.5314
|  |  | 59,1*3,17*2 | ocelový jekl 240/280/ (8) - 59,1 kg/m |  | 374.694
|  |  | (15,5*3,7*2)*4 | ocelový jekl 100/160/ (4) - 15,5 kg/m |  | 458.8
|  |  | (11,7*3,7*2)*4 | ocelový jekl 120/80/ (5) - 11,7 kg/m |  | 346.32
|  |  | (5,02*9*4)*2 | plochá ocel 80/8 - 5,02 kg/m |  | 361.44
|  |  | (5,02*6*4) |  |  | 120.48
81 | 2.SO05 | 767995107R00 | Zpětná montáž kov. atypických konstr. do 500 kg, včetně pomocného a kotevního materiálu |  | kg | 7754.2814 |  | 21 | 0 | 0 | 0 | 0 | 5e-05 | 0.38771 | RTS II / 2024 | 0 |  | 0 | 0 | 0 | 0 | 0 | 0 | 0 | 2.SO05 | 0 | 0 | 0 | 21 | 0 | 0 | 7 |  |  |  | 0 | 0 | 0 | 767_ | 2.SO05_76_ | 2.SO05_ | 0 | 0 | 0 | 0.38771 | 0 | 0 | 0 |  | 767 |  |  | 21 | Zpětná montáž kov. atypických konstr. do 500 kg, včetně pomocného a kotevního materiálu
82 | 2.SO05 | 767141800R00 | Demontáž konstr.opláštění,vč.polykarbonátové výplně |  | m2 | 135.74 |  | 21 | 0 | 0 | 0 | 0 | 0.02 | 2.7148 | RTS II / 2024 | 0 |  | 0 | 0 | 0 | 0 | 0 | 0 | 0 | 2.SO05 | 0 | 0 | 0 | 21 | 0 | 0 | 7 |  |  |  | 0 | 0 | 0 | 767_ | 2.SO05_76_ | 2.SO05_ | 0 | 0 | 0 | 2.7148 | 0 | 0 | 0 |  | 767 |  |  | 21 | Demontáž konstr.opláštění,vč.polykarbonátové výplně
|  |  | 67,87*2 |  |  | 135.74
83 | 2.SO05 | 767141100R00x | Montáž polykarbonátového opláštění |  | m2 | 135.74 |  | 21 | 0 | 0 | 0 | 0 | 0.00019 | 0.025791 | RTS II / 2023 | 0 |  | 0 | 0 | 0 | 0 | 0 | 0 | 0 | 2.SO05 | 0 | 0 | 0 | 21 | 0 | 0 | 7 |  |  |  | 0 | 0 | 0 | 767_ | 2.SO05_76_ | 2.SO05_ | 0 | 0 | 0 | 0.025791 | 0 | 0 | 0 |  | 767 |  |  | 21 | Montáž polykarbonátového opláštění
|  |  | 67,87*2 |  |  | 135.74
84 | 2.SO05 | 283182415C | Polykarbonátová deska sedmistěnná, tl. 25 mm, mez pevnosti v tahu 62 MPa, 22 dB, pož. odolnost B-s1, d0, koef. pr. tepla U = 1,39 W/m2K |  | m2 | 139.8122 |  | 21 | 0 | 0 | 0 | 0 | 0.002 | 0.27962 | RTS II / 2023 | 0 |  | 0 | 0 | 0 | 0 | 0 | 0 | 0 | 2.SO05 | 0 | 0 | 0 | 21 | 0 | 0 | 7 |  |  |  | 0 | 0 | 0 | 767_ | 2.SO05_76_ | 2.SO05_ | 0 | 0 | 0 | 0.27962 | 0 | 0 | 0 |  | 767 |  |  | 21 | Polykarbonátová deska sedmistěnná, tl. 25 mm, mez pevnosti v tahu 62 MPa, 22 dB, pož. odolnost B-s1, d0, koef. pr. tepla U = 1,39 W/m2K
|  |  | 67,87+67,87 |  |  | 135.74
|  |  | ;ztratné 3%; 4,0722 |  |  | 4.0722
85 | 2.SO05 | R767995102R00 | D+M spojovacích a kotevních prvků k polykarbonátovému opláštění |  | kpl. | 1 |  | 21 | 0 | 0 | 0 | 0 | 6e-05 | 6e-05 | RTS II / 2023 | 0 |  | 0 | 0 | 0 | 0 | 0 | 0 | 0 | 2.SO05 | 0 | 0 | 0 | 21 | 0 | 0 | 7 |  |  |  | 0 | 0 | 0 | 767_ | 2.SO05_76_ | 2.SO05_ | 0 | 0 | 0 | 6e-05 | 0 | 0 | 0 |  | 767 |  |  | 21 | D+M spojovacích a kotevních prvků k polykarbonátovému opláštění
86 | 2.SO05 | R767995102R00 | D+M spojovacích a kotevních šroubů vč. příslušenství ocelových sloupů k ŽB patkám |  | kpl. | 1 |  | 21 | 0 | 0 | 0 | 0 | 6e-05 | 6e-05 | RTS II / 2023 | 0 |  | 0 | 0 | 0 | 0 | 0 | 0 | 0 | 2.SO05 | 0 | 0 | 0 | 21 | 0 | 0 | 7 |  |  |  | 0 | 0 | 0 | 767_ | 2.SO05_76_ | 2.SO05_ | 0 | 0 | 0 | 6e-05 | 0 | 0 | 0 |  | 767 |  |  | 21 | D+M spojovacích a kotevních šroubů vč. příslušenství ocelových sloupů k ŽB patkám
87 | 2.SO05 | 998767101R00 | Přesun hmot pro zámečnické konstr., výšky do 6 m |  | t | 11.5499 |  | 21 | 0 | 0 | 0 | 0 | 0 | 0 | RTS II / 2024 | 0 |  | 0 | 0 | 0 | 0 | 0 | 0 | 0 | 2.SO05 | 0 | 0 | 0 | 21 | 0 | 0 | 5 |  |  |  | 0 | 0 | 0 | 767_ | 2.SO05_76_ | 2.SO05_ | 0 | 0 | 0 | 0 | 0 | 0 | 0 |  | 767 |  |  | 21 | Přesun hmot pro zámečnické konstr., výšky do 6 m
| 2.SO05 | 783 | Nátěry | [5 empty] | 0 | 0 | 0 | 0 |  | 0.08853 | [10 empty] | 2.SO05 | [7 empty] | 0 | 0 | 0
88 | 2.SO05 | 783124220R00 | Nátěr syntetický 1x základní + 2x vrchní - stávající přemístěná ocelová konstrukce myčky |  | m2 | 210.7868 |  | 21 | 0 | 0 | 0 | 0 | 0.00042 | 0.08853 | RTS II / 2024 | 0 |  | 0 | 0 | 0 | 0 | 0 | 0 | 0 | 2.SO05 | 0 | 0 | 0 | 21 | 0 | 0 | 7 |  |  |  | 0 | 0 | 0 | 783_ | 2.SO05_78_ | 2.SO05_ | 0 | 0 | 0 | 0.08853 | 0 | 0 | 0 |  | 783 |  |  | 21 | Nátěr syntetický 1x základní + 2x vrchní - stávající přemístěná ocelová konstrukce myčky
|  |  |  | stěny |  | 0
|  |  | (6,1*0,2*2)*6 | ocelový jekl 120/200 - délky 6,1m |  | 14.64
|  |  | (6,1*0,12*2)*6 |  |  | 8.784
|  |  | (6,15*0,24*2)*4 | ocelový jekl 240/280 - délky 6,15m |  | 11.808
|  |  | (6,15*0,28*2)*4 |  |  | 13.776
|  |  | (3,65*0,16*2*4)*4 |  |  | 18.688
|  |  | (3,65*0,1*2*4)*4 | ocelový jekl 100/160 - délky 3,65m |  | 11.68
|  |  | ((3,65*0,08*4*3)*3)*2 | ocelový jekl 80/80 - délky 3,65m |  | 21.024
|  |  | (3,65*0,08*4*4) |  |  | 4.672
|  |  | (4,9*0,08*4*2)*2 | diagonály |  | 6.272
|  |  | (5,9*0,08*4*12)*2 | diagonály horní |  | 45.312
|  |  |  | střecha |  | 0
|  |  | 3,17*0,18*2*3 | ocelový jekl 180/80 - délky 3,17m |  | 3.4236
|  |  | 3,17*0,08*2*3 |  |  | 1.5216
|  |  | 3,17*0,28*2*2 |  |  | 3.5504
|  |  | (3,7*0,16*2*2)*4 |  |  | 9.472
|  |  | (3,7*0,08*2*2)*4 |  |  | 4.736
|  |  | 3,17*0,24*2*2 | ocelový jekl 240/280 - délky 3,17m |  | 3.0432
|  |  | (3,7*0,1*2*2)*4 | ocelový jekl 100/160 - délky 3,7m |  | 5.92
|  |  | (3,7*0,12*2*2)*4 | ocelový jekl 120/80 - délky 3,7m |  | 7.104
|  |  | ((9*4)*2)*0,08*2 | plochá ocel 80/8 |  | 11.52
|  |  | (6*4)*0,08*2 |  |  | 3.84
| 2.SO05 | 94 | Lešení a stavební výtahy | [5 empty] | 0 | 0 | 0 | 0 |  | 0.64106 | [10 empty] | 2.SO05 | [7 empty] | 0 | 0 | 0
89 | 2.SO05 | 941955004R00 | Lešení lehké pomocné, výška podlahy do 3,5 m |  | m2 | 100.9538 |  | 21 | 0 | 0 | 0 | 0 | 0.00635 | 0.64106 | RTS II / 2024 | 0 |  | 0 | 0 | 0 | 0 | 0 | 0 | 0 | 2.SO05 | 0 | 0 | 0 | 21 | 0 | 0 | 1 |  |  |  | 0 | 0 | 0 | 94_ | 2.SO05_9_ | 2.SO05_ | 0 | 0 | 0 | 0.64106 | 0 | 0 | 0 |  | 94 |  |  | 21 | Lešení lehké pomocné, výška podlahy do 3,5 m
|  |  | 6,53*15,46 |  |  | 100.9538
90 | 2.SO05 | 946941102RT3 | Montáž pojízdných Alu věží BOSS, 2,5 x 1,45 m |  | sada | 2 |  | 21 | 0 | 0 | 0 | 0 | 0 | 0 | RTS II / 2024 | 0 |  | 0 | 0 | 0 | 0 | 0 | 0 | 0 | 2.SO05 | 0 | 0 | 0 | 21 | 0 | 0 | 1 |  |  |  | 0 | 0 | 0 | 94_ | 2.SO05_9_ | 2.SO05_ | 0 | 0 | 0 | 0 | 0 | 0 | 0 |  | 94 |  |  | 21 | Montáž pojízdných Alu věží BOSS, 2,5 x 1,45 m
91 | 2.SO05 | 946941802RT3 | Demontáž pojízdných Alu věží BOSS, 2,5 x 1,45 m |  | sada | 2 |  | 21 | 0 | 0 | 0 | 0 | 0 | 0 | RTS II / 2024 | 0 |  | 0 | 0 | 0 | 0 | 0 | 0 | 0 | 2.SO05 | 0 | 0 | 0 | 21 | 0 | 0 | 1 |  |  |  | 0 | 0 | 0 | 94_ | 2.SO05_9_ | 2.SO05_ | 0 | 0 | 0 | 0 | 0 | 0 | 0 |  | 94 |  |  | 21 | Demontáž pojízdných Alu věží BOSS, 2,5 x 1,45 m
92 | 2.SO05 | 946941196RT3 | Nájemné pojízdných Alu věží BOSS, 2,5 x 0,85 m |  | den | 14 |  | 21 | 0 | 0 | 0 | 0 | 0 | 0 | RTS II / 2024 | 0 |  | 0 | 0 | 0 | 0 | 0 | 0 | 0 | 2.SO05 | 0 | 0 | 0 | 21 | 0 | 0 | 1 |  |  |  | 0 | 0 | 0 | 94_ | 2.SO05_9_ | 2.SO05_ | 0 | 0 | 0 | 0 | 0 | 0 | 0 |  | 94 |  |  | 21 | Nájemné pojízdných Alu věží BOSS, 2,5 x 0,85 m
93 | 2.SO05 | 949942101R00 | Nájem za hydraulickou zvedací plošinu, H do 27 m - montáž opláštění, trapézového plechu |  | h | 12 |  | 21 | 0 | 0 | 0 | 0 | 0 | 0 | RTS II / 2024 | 0 |  | 0 | 0 | 0 | 0 | 0 | 0 | 0 | 2.SO05 | 0 | 0 | 0 | 21 | 0 | 0 | 1 |  |  |  | 0 | 0 | 0 | 94_ | 2.SO05_9_ | 2.SO05_ | 0 | 0 | 0 | 0 | 0 | 0 | 0 |  | 94 |  |  | 21 | Nájem za hydraulickou zvedací plošinu, H do 27 m - montáž opláštění, trapézového plechu
94 | 2.SO05 | 942942293R00x | Pronájem jeřábu - posun stávající ocelové konstrukce myčky vozidel |  | hod. | 16 |  | 21 | 0 | 0 | 0 | 0 | 0 | 0 | RTS II / 2023 | 0 |  | 0 | 0 | 0 | 0 | 0 | 0 | 0 | 2.SO05 | 0 | 0 | 0 | 21 | 0 | 0 | 1 |  |  |  | 0 | 0 | 0 | 94_ | 2.SO05_9_ | 2.SO05_ | 0 | 0 | 0 | 0 | 0 | 0 | 0 |  | 94 |  |  | 21 | Pronájem jeřábu - posun stávající ocelové konstrukce myčky vozidel
| 2.SO05 | 95 | Různé dokončovací konstrukce a práce na pozemních stavbách | [5 empty] | 0 | 0 | 0 | 0 |  | 0.0040382 | [10 empty] | 2.SO05 | [7 empty] | 0 | 0 | 0
95 | 2.SO05 | 952901221R00 | Vyčištění průmyslových budov a objektů výrobních |  | m2 | 100.9538 |  | 21 | 0 | 0 | 0 | 0 | 4e-05 | 0.0040382 | RTS II / 2024 | 0 |  | 0 | 0 | 0 | 0 | 0 | 0 | 0 | 2.SO05 | 0 | 0 | 0 | 21 | 0 | 0 | 1 |  |  |  | 0 | 0 | 0 | 95_ | 2.SO05_9_ | 2.SO05_ | 0 | 0 | 0 | 0.0040382 | 0 | 0 | 0 |  | 95 |  |  | 21 | Vyčištění průmyslových budov a objektů výrobních
|  |  | 6,53*15,46 |  |  | 100.9538
| 2.SO05 | 96 | Bourání konstrukcí | [5 empty] | 0 | 0 | 0 | 0 |  | 1.691 | [10 empty] | 2.SO05 | [7 empty] | 0 | 0 | 0
96 | 2.SO05 | 961055111R00 | Bourání základů železobetonových (odbourání nadzemních částí patek) |  | m3 | 0.7046 |  | 21 | 0 | 0 | 0 | 0 | 2.4 | 1.691 | RTS II / 2024 | 0 |  | 0 | 0 | 0 | 0 | 0 | 0 | 0 | 2.SO05 | 0 | 0 | 0 | 21 | 0 | 0 | 1 |  |  |  | 0 | 0 | 0 | 96_ | 2.SO05_9_ | 2.SO05_ | 0 | 0 | 0 | 1.691 | 0 | 0 | 0 |  | 96 |  |  | 21 | Bourání základů železobetonových (odbourání nadzemních částí patek)
|  |  | 0,7*0,7*0,14 | odbourání ŽB patky (č. 6) |  | 0.0686
|  |  | 0,8*0,8*0,6 | odbourání ŽB patek (i pod budoucí skladbou) |  | 0.384
|  |  | 0,6*0,7*0,6 |  |  | 0.252
| 2.SO05 | 97 | Prorážení otvorů a ostatní bourací práce | [5 empty] | 0 | 0 | 0 | 0 |  | 0.00366 | [10 empty] | 2.SO05 | [7 empty] | 0 | 0 | 0
97 | 2.SO05 | 970041018R00 | Vrtání jádrové do prostého betonu d 14 - 18 mm |  | m | 6 |  | 21 | 0 | 0 | 0 | 0 | 0.00061 | 0.00366 | RTS II / 2024 | 0 |  | 0 | 0 | 0 | 0 | 0 | 0 | 0 | 2.SO05 | 0 | 0 | 0 | 21 | 0 | 0 | 1 |  |  |  | 0 | 0 | 0 | 97_ | 2.SO05_9_ | 2.SO05_ | 0 | 0 | 0 | 0.00366 | 0 | 0 | 0 |  | 97 |  |  | 21 | Vrtání jádrové do prostého betonu d 14 - 18 mm
|  |  | 0,3*2*10 | kotvení ocelových sloupů k ŽB patkám |  | 6
98 | 2.SO05 | 31171814 | Kotva chemická - ampule RM II 16 |  | kus | 20 |  | 21 | 0 | 0 | 0 | 0 | 0 | 0 | RTS II / 2023 | 0 |  | 0 | 0 | 0 | 0 | 0 | 0 | 0 | 2.SO05 | 0 | 0 | 0 | 21 | 0 | 0 | 1 |  |  |  | 0 | 0 | 0 | 97_ | 2.SO05_9_ | 2.SO05_ | 0 | 0 | 0 | 0 | 0 | 0 | 0 |  | 97 |  |  | 21 | Kotva chemická - ampule RM II 16
|  |  | 10*2 | celkem 10 sloupů |  | 20
|  |  |  | 2 chemické kotvy na sloup |  | 0
| 2.SO05 | H01 | Budovy občanské výstavby | [5 empty] | 0 | 0 | 0 | 0 |  | 0 | [10 empty] | 2.SO05 | [7 empty] | 0 | 0 | 0
99 | 2.SO05 | 998014011R00 | Přesun hmot, budovy mont. jednopodl. s pláštěm |  | t | 35.1489 |  | 21 | 0 | 0 | 0 | 0 | 0 | 0 | RTS II / 2024 | 0 |  | 0 | 0 | 0 | 0 | 0 | 0 | 0 | 2.SO05 | 0 | 0 | 0 | 21 | 0 | 0 | 5 |  |  |  | 0 | 0 | 0 | H01_ | 2.SO05_9_ | 2.SO05_ | 0 | 0 | 0 | 0 | 0 | 0 | 0 |  |  |  |  | 21 | Přesun hmot, budovy mont. jednopodl. s pláštěm
| 2.SO05 | M21 | Elektromontáže | [5 empty] | 0 | 0 | 0 | 0 |  | 0 | [10 empty] | 2.SO05 | [7 empty] | 0 | 0 | 0
100 | 2.SO05 | 77758VD | Demontáž veškeré elektroinstalce v myčce - svítidla, kabeláže |  | soubor | 1 |  | 21 | 0 | 0 | 0 | 0 | 0 | 0 |  | 0 |  | 0 | 0 | 0 | 0 | 0 | 0 | 0 | 2.SO05 | 0 | 0 | 0 | 21 | 0 | 0 | 1 |  |  |  | 0 | 0 | 0 | M21_ | 2.SO05_9_ | 2.SO05_ | 0 | 0 | 0 | 0 | 0 | 0 | 0 |  |  |  |  | 21 | Demontáž veškeré elektroinstalce v myčce - svítidla, kabeláže
| 2.SO05 | S | Přesuny sutí | [5 empty] | 0 | 0 | 0 | 0 |  | 0 | [10 empty] | 2.SO05 | [7 empty] | 0 | 0 | 0
101 | 2.SO05 | 979082111R00 | Vnitrostaveništní doprava suti do 10 m |  | t | 22.078 |  | 21 | 0 | 0 | 0 | 0 | 0 | 0 | RTS II / 2024 | 0 |  | 0 | 0 | 0 | 0 | 0 | 0 | 0 | 2.SO05 | 0 | 0 | 0 | 21 | 0 | 0 | 5 |  |  |  | 0 | 0 | 0 | S_ | 2.SO05_9_ | 2.SO05_ | 0 | 0 | 0 | 0 | 0 | 0 | 0 |  |  |  |  | 21 | Vnitrostaveništní doprava suti do 10 m
|  |  | 1,69+16,848+2,71+0,83 |  |  | 22.078
102 | 2.SO05 | 979081111R00 | Odvoz suti a vybour. hmot na skládku do 1 km |  | t | 22.078 |  | 21 | 0 | 0 | 0 | 0 | 0 | 0 | RTS II / 2024 | 0 |  | 0 | 0 | 0 | 0 | 0 | 0 | 0 | 2.SO05 | 0 | 0 | 0 | 21 | 0 | 0 | 5 |  |  |  | 0 | 0 | 0 | S_ | 2.SO05_9_ | 2.SO05_ | 0 | 0 | 0 | 0 | 0 | 0 | 0 |  |  |  |  | 21 | Odvoz suti a vybour. hmot na skládku do 1 km
103 | 2.SO05 | 979081121R00 | Příplatek k odvozu za každý další 1 km - předpokládaná vzdálenost 10 km |  | t | 31.078 |  | 21 | 0 | 0 | 0 | 0 | 0 | 0 | RTS II / 2024 | 0 |  | 0 | 0 | 0 | 0 | 0 | 0 | 0 | 2.SO05 | 0 | 0 | 0 | 21 | 0 | 0 | 5 |  |  |  | 0 | 0 | 0 | S_ | 2.SO05_9_ | 2.SO05_ | 0 | 0 | 0 | 0 | 0 | 0 | 0 |  |  |  |  | 21 | Příplatek k odvozu za každý další 1 km - předpokládaná vzdálenost 10 km
|  |  | 22,078+9 |  |  | 31.078
104 | 2.SO05 | 979013112R00 | Svislá doprava vybouraných hmot na H do 3,5 m - kce bourané ze střechy |  | t | 0.76 |  | 21 | 0 | 0 | 0 | 0 | 0 | 0 | RTS II / 2024 | 0 |  | 0 | 0 | 0 | 0 | 0 | 0 | 0 | 2.SO05 | 0 | 0 | 0 | 21 | 0 | 0 | 5 |  |  |  | 0 | 0 | 0 | S_ | 2.SO05_9_ | 2.SO05_ | 0 | 0 | 0 | 0 | 0 | 0 | 0 |  |  |  |  | 21 | Svislá doprava vybouraných hmot na H do 3,5 m - kce bourané ze střechy
|  |  | 0,76 | trapézový plech střechy |  | 0.76
105 | 2.SO05 | 979013119R00 | Příplatek k hmotám za každých dalších 3,5 m výšky |  | t | 0.76 |  | 21 | 0 | 0 | 0 | 0 | 0 | 0 | RTS II / 2024 | 0 |  | 0 | 0 | 0 | 0 | 0 | 0 | 0 | 2.SO05 | 0 | 0 | 0 | 21 | 0 | 0 | 5 |  |  |  | 0 | 0 | 0 | S_ | 2.SO05_9_ | 2.SO05_ | 0 | 0 | 0 | 0 | 0 | 0 | 0 |  |  |  |  | 21 | Příplatek k hmotám za každých dalších 3,5 m výšky
|  |  | 0,76 | trapézový plech střechy |  | 0.76
106 | 2.SO05 | 979990108R00 | Poplatek za uložení suti - železobeton, skupina odpadu 170101 |  | t | 1.69 |  | 21 | 0 | 0 | 0 | 0 | 0 | 0 | RTS II / 2023 | 0 |  | 0 | 0 | 0 | 0 | 0 | 0 | 0 | 2.SO05 | 0 | 0 | 0 | 21 | 0 | 0 | 5 |  |  |  | 0 | 0 | 0 | S_ | 2.SO05_9_ | 2.SO05_ | 0 | 0 | 0 | 0 | 0 | 0 | 0 |  |  |  |  | 21 | Poplatek za uložení suti - železobeton, skupina odpadu 170101
|  |  | 1,69 | odstraňované ŽB patky |  | 1.69
107 | 2.SO05 | 979999975R00 | Poplatek za uložení, zemina a kamení s příměsí 10 % (cihla, beton), (skup.170504) |  | t | 16.848 |  | 21 | 0 | 0 | 0 | 0 | 0 | 0 | RTS II / 2024 | 0 |  | 0 | 0 | 0 | 0 | 0 | 0 | 0 | 2.SO05 | 0 | 0 | 0 | 21 | 0 | 0 | 5 |  |  |  | 0 | 0 | 0 | S_ | 2.SO05_9_ | 2.SO05_ | 0 | 0 | 0 | 0 | 0 | 0 | 0 |  |  |  |  | 21 | Poplatek za uložení, zemina a kamení s příměsí 10 % (cihla, beton), (skup.170504)
|  |  | 9,36*1,8 | výkopy pro nové ŽB patky |  | 16.848
108 | 2.SO05 | 979990191R00 | Poplatek za uložení suti - plastové výrobky, skupina odpadu 170203 |  | t | 2.71 |  | 21 | 0 | 0 | 0 | 0 | 0 | 0 | RTS II / 2024 | 0 |  | 0 | 0 | 0 | 0 | 0 | 0 | 0 | 2.SO05 | 0 | 0 | 0 | 21 | 0 | 0 | 5 |  |  |  | 0 | 0 | 0 | S_ | 2.SO05_9_ | 2.SO05_ | 0 | 0 | 0 | 0 | 0 | 0 | 0 |  |  |  |  | 21 | Poplatek za uložení suti - plastové výrobky, skupina odpadu 170203
|  |  | 2,71 | opláštění z polykarbonátu |  | 2.71
109 | 2.SO05 | 979951111R00 | Výkup kovů - železný šrot tl. do 7 mm (fakturováno dle skutečnosti) |  | t | 0.83 |  | 21 | 0 | 0 | 0 | 0 | 0 | 0 | RTS II / 2024 | 0 |  | 0 | 0 | 0 | 0 | 0 | 0 | 0 | 2.SO05 | 0 | 0 | 0 | 21 | 0 | 0 | 5 |  |  |  | 0 | 0 | 0 | S_ | 2.SO05_9_ | 2.SO05_ | 0 | 0 | 0 | 0 | 0 | 0 | 0 |  |  |  |  | 21 | Výkup kovů - železný šrot tl. do 7 mm (fakturováno dle skutečnosti)
|  |  | 0,05+0,02 | klempířské výrobky |  | 0.07
|  |  | 0,76 | trapézový střešní plech |  | 0.76
| 3.VRN |  | Vedlejší rozpočtové náklady | [5 empty] | 0 | 0 | 0 | 0 |  | 0
| 3.VRN | VORN | Vedlejší a ostatní rozpočtové náklady | [5 empty] | 0 | 0 | 0 | 0 |  | 0 | [10 empty] | 3.VRN
| 3.VRN | 03VRN | Vedlejší náklady | [5 empty] | 0 | 0 | 0 | 0 |  | 0 | [10 empty] | 3.VRN | [7 empty] | 0 | 0 | 0
110 | 3.VRN | 030001VRN | Zařízení staveniště - veškeré náklady spojené s vybudováním, provozem a odstraněním ZS |  | Soubor | 1 |  | 21 | 0 | 0 | 0 | 0 | 0 | 0 | RTS II / 2024 | 0 |  | 0 | 0 | 0 | 0 | 0 | 0 | 0 | 3.VRN | 0 | 0 | 0 | 21 | 0 | 0 | 99 |  |  |  | 0 | 0 | 0 | 03VRN_ | 3.VRN_Â _ | 3.VRN_ | 0 | 0 | 0 | 0 | 0 | 0 | 0 |  |  | 0 |  | 21 | Zařízení staveniště - veškeré náklady spojené s vybudováním, provozem a odstraněním ZS
111 | 3.VRN | 030002VRN | Zkoušky a revize - náklady zhotovitele na provádění zkoušek a revizí nezbytných k provedení díla |  | Soubor | 1 |  | 21 | 0 | 0 | 0 | 0 | 0 | 0 |  | 0 |  | 0 | 0 | 0 | 0 | 0 | 0 | 0 | 3.VRN | 0 | 0 | 0 | 21 | 0 | 0 | 99 |  |  |  | 0 | 0 | 0 | 03VRN_ | 3.VRN_Â _ | 3.VRN_ | 0 | 0 | 0 | 0 | 0 | 0 | 0 |  |  | 0 |  | 21 | Zkoušky a revize - náklady zhotovitele na provádění zkoušek a revizí nezbytných k provedení díla
112 | 3.VRN | 030003VRN | Provozní vlivy - zohlednění všech cizích vlivů způsobených na stavbě |  | Soubor | 1 |  | 21 | 0 | 0 | 0 | 0 | 0 | 0 |  | 0 |  | 0 | 0 | 0 | 0 | 0 | 0 | 0 | 3.VRN | 0 | 0 | 0 | 21 | 0 | 0 | 99 |  |  |  | 0 | 0 | 0 | 03VRN_ | 3.VRN_Â _ | 3.VRN_ | 0 | 0 | 0 | 0 | 0 | 0 | 0 |  |  | 0 |  | 21 | Provozní vlivy - zohlednění všech cizích vlivů způsobených na stavbě
113 | 3.VRN | 030004VRN | Geodetické práce - vytyčení všech stávajících podzemních sítí, stavby, IS, skutečného provedení atd. |  | Soubor | 1 |  | 21 | 0 | 0 | 0 | 0 | 0 | 0 |  | 0 |  | 0 | 0 | 0 | 0 | 0 | 0 | 0 | 3.VRN | 0 | 0 | 0 | 21 | 0 | 0 | 99 |  |  |  | 0 | 0 | 0 | 03VRN_ | 3.VRN_Â _ | 3.VRN_ | 0 | 0 | 0 | 0 | 0 | 0 | 0 |  |  | 0 |  | 21 | Geodetické práce - vytyčení všech stávajících podzemních sítí, stavby, IS, skutečného provedení atd.
114 | 3.VRN | 030005VRN | Mimostaveništní doprava - mimořádné náklady spojené s dopravou materiálu na staveniště |  | Soubor | 1 |  | 21 | 0 | 0 | 0 | 0 | 0 | 0 |  | 0 |  | 0 | 0 | 0 | 0 | 0 | 0 | 0 | 3.VRN | 0 | 0 | 0 | 21 | 0 | 0 | 99 |  |  |  | 0 | 0 | 0 | 03VRN_ | 3.VRN_Â _ | 3.VRN_ | 0 | 0 | 0 | 0 | 0 | 0 | 0 |  |  | 0 |  | 21 | Mimostaveništní doprava - mimořádné náklady spojené s dopravou materiálu na staveniště
115 | 3.VRN | 030006VRN | Územní vlivy - zohlednění dopravních omezení záborů veřejných ploch vč. dokumentace a povolení přechodné úpravy provozu na pozemních kom. |  | Soubor | 1 |  | 21 | 0 | 0 | 0 | 0 | 0 | 0 |  | 0 |  | 0 | 0 | 0 | 0 | 0 | 0 | 0 | 3.VRN | 0 | 0 | 0 | 21 | 0 | 0 | 99 |  |  |  | 0 | 0 | 0 | 03VRN_ | 3.VRN_Â _ | 3.VRN_ | 0 | 0 | 0 | 0 | 0 | 0 | 0 |  |  | 0 |  | 21 | Územní vlivy - zohlednění dopravních omezení záborů veřejných ploch vč. dokumentace a povolení přechodné úpravy provozu na pozemních kom.
116 | 3.VRN | 030007VRN | Vnitroareálová doprava - mimořádné náklady spojené se stíženými podmínkami (absence přístupu apod.) |  | Soubor | 1 |  | 21 | 0 | 0 | 0 | 0 | 0 | 0 |  | 0 |  | 0 | 0 | 0 | 0 | 0 | 0 | 0 | 3.VRN | 0 | 0 | 0 | 21 | 0 | 0 | 99 |  |  |  | 0 | 0 | 0 | 03VRN_ | 3.VRN_Â _ | 3.VRN_ | 0 | 0 | 0 | 0 | 0 | 0 | 0 |  |  | 0 |  | 21 | Vnitroareálová doprava - mimořádné náklady spojené se stíženými podmínkami (absence přístupu apod.)
117 | 3.VRN | 030008VRN | Dokumentace skutečného provedení stavby |  | Soubor | 1 |  | 21 | 0 | 0 | 0 | 0 | 0 | 0 |  | 0 |  | 0 | 0 | 0 | 0 | 0 | 0 | 0 | 3.VRN | 0 | 0 | 0 | 21 | 0 | 0 | 99 |  |  |  | 0 | 0 | 0 | 03VRN_ | 3.VRN_Â _ | 3.VRN_ | 0 | 0 | 0 | 0 | 0 | 0 | 0 |  |  | 0 |  | 21 | Dokumentace skutečného provedení stavby
118 | 3.VRN | 030009VRN | Bankovní záruky - náklady na bankovní záruky dle podmínek zadavatele |  | Soubor | 1 |  | 21 | 0 | 0 | 0 | 0 | 0 | 0 |  | 0 |  | 0 | 0 | 0 | 0 | 0 | 0 | 0 | 3.VRN | 0 | 0 | 0 | 21 | 0 | 0 | 99 |  |  |  | 0 | 0 | 0 | 03VRN_ | 3.VRN_Â _ | 3.VRN_ | 0 | 0 | 0 | 0 | 0 | 0 | 0 |  |  | 0 |  | 21 | Bankovní záruky - náklady na bankovní záruky dle podmínek zadavatele
119 | 3.VRN | 0300010VRN | Pojištění stavby - náklady na pojištění stavby dle podmínek zadavatele |  | Soubor | 1 |  | 21 | 0 | 0 | 0 | 0 | 0 | 0 |  | 0 |  | 0 | 0 | 0 | 0 | 0 | 0 | 0 | 3.VRN | 0 | 0 | 0 | 21 | 0 | 0 | 99 |  |  |  | 0 | 0 | 0 | 03VRN_ | 3.VRN_Â _ | 3.VRN_ | 0 | 0 | 0 | 0 | 0 | 0 | 0 |  |  | 0 |  | 21 | Pojištění stavby - náklady na pojištění stavby dle podmínek zadavatele
120 | 3.VRN | 0300011VRN | Dílenská a výrobní dokumentace |  | Soubor | 1 |  | 21 | 0 | 0 | 0 | 0 | 0 | 0 |  | 0 |  | 0 | 0 | 0 | 0 | 0 | 0 | 0 | 3.VRN | 0 | 0 | 0 | 21 | 0 | 0 | 99 |  |  |  | 0 | 0 | 0 | 03VRN_ | 3.VRN_Â _ | 3.VRN_ | 0 | 0 | 0 | 0 | 0 | 0 | 0 |  |  | 0 |  | 21 | Dílenská a výrobní dokumentace
121 | 3.VRN | 0300012VRN | Koordinační činnost pro jednotlivé profese vč. dokumentace |  | Soubor | 1 |  | 21 | 0 | 0 | 0 | 0 | 0 | 0 |  | 0 |  | 0 | 0 | 0 | 0 | 0 | 0 | 0 | 3.VRN | 0 | 0 | 0 | 21 | 0 | 0 | 99 |  |  |  | 0 | 0 | 0 | 03VRN_ | 3.VRN_Â _ | 3.VRN_ | 0 | 0 | 0 | 0 | 0 | 0 | 0 |  |  | 0 |  | 21 | Koordinační činnost pro jednotlivé profese vč. dokumentace
122 | 3.VRN | 0300013VRN | Zajištění kolaudace stavby včetně inženýrské činnosti |  | Soubor | 1 |  | 21 | 0 | 0 | 0 | 0 | 0 | 0 |  | 0 |  | 0 | 0 | 0 | 0 | 0 | 0 | 0 | 3.VRN | 0 | 0 | 0 | 21 | 0 | 0 | 99 |  |  |  | 0 | 0 | 0 | 03VRN_ | 3.VRN_Â _ | 3.VRN_ | 0 | 0 | 0 | 0 | 0 | 0 | 0 |  |  | 0 |  | 21 | Zajištění kolaudace stavby včetně inženýrské činnosti
[9 empty] | Celkem: |  | 0 | 0
Poznámka:
Popis rozpočtu - "Stavební úpravy objektů čerpací stanice a myčky vozidel - SAKO Brno, a.s., Černovická 15". Rozpočet je zpracován z dokumentace pro provádění stavby. a) veškeré položky, přípomoce, dopravu, montáž, zpevněné montážní plochy, atd... zahrnout do jednotlivých jednotkových cen. b) součástí prací jsou veškeré zkoušky, potřebná měření, inspekce, uvedení zařízení do provozu, zaškolení obsluhy, provozní řády, manuály a revize v českém jazyce. Za komplexní vyzkoušení se považuje bezporuchový provoz po dobu minimálně 96 hod. c) součástí dodávky je zpracování veškeré dílenské dokumentace a dokumentace skutečného provedení. d) součástí dodávky je kompletní dokladová část díla nutná k získání kolaudačního souhlasu stavby. e) v rozsahu prací zhotovitele jsou rovněž jakékoliv prvky, zařízení, práce a pomocné materiály, neuvedené v tomto soupisu výkonů, které jsou ale nezbytně nutné k dodání, instalaci, dokončení a provozování díla, včetně ztratného a prořezů. f) součástí dodávky jsou veškerá geodetická měření jako například vytyčení konstrukcí, kontrolní měření, zaměření skutečného stavu a pod. g) součástí dodávky jsou i náklady na případná opatření související s ochranou stávajících sítí, komunikací či staveb. h) součástí jednotkových cen jsou i vícenáklady související s výstavbou v zimním období, průběžný úklid staveniště a přilehlých komunikací, likvidaci odpadů, dočasná dopravní omezení atd. k) pokud se v dokumentaci vyskytují obchodní názvy, jedná se pouze o vymezení minimálních požadovaných standardů výrobku, technologie či materiálu a zadavatel připouští použití i jiného, kvalitativně či technologicky obdobného řešení, které spňuje minimální parametry uvedené ve specifikaci projektové dokumentace. Nedílnou součástí výkazu výměr (slepého rozpočtu) je projektová dokumentace!! Zpracovatel nabídky je povinen prověřit specifikace a výměry uvedené ve výkazu výměr. V případě zjištěných rozdílů má na tyto rozdíly upozornit ve lhůtě pro podání nabídek prostřednictvím žádosti o dodatečné informace k zadávacím podmínkám. Uchazeč vyplní všechny položky soupisu prací.

## VORN (hidden)
Vedlejší a ostatní rozpočtové náklady
Název stavby: | "Stavební úpravy objektů čerpací stanice a myčky vozidel - SAKO Brno, a.s., Černovická 15" | Objednatel: | SAKO Brno, a.s., Jedovnická 4247/2, Židenice, 628 |  | IČO/DIČ: | 60713470/
Druh stavby: | D.2.1a ASŘ – Zastřešení myčky IO 231 Řešení zpevněných ploch SO05 - neveřejná účelová komunikace (chodníky, areálová komunikace, zatravněné plochy) | Projektant: | GARANT projekt s.r.o., |  | IČO/DIČ: | 06722865/
Lokalita: | SAKO Brno, Černovická 454/15, Komárov, 617 00 Brno Jih | Zhotovitel: | - |  | IČO/DIČ:
Začátek výstavby: | 0 | Konec výstavby: |  |  | Položek: | 122
JKSO: | 8115171 | Zpracoval: | GARANT projekt s.r.o., |  | Datum: | 18.06.2024
Vedlejší rozpočtové náklady VRN
Doplňkové náklady DN |  |  | Kč | % | Základna | Kč
Práce přesčas |  |  | 0 |  |  | 0
Bez pevné podl. |  |  | 0 |  |  | 0
Kulturní památka |  |  | 0 |  |  | 0
Celkem DN | [5 empty] | 0
Náklady na umístění stavby (NUS) |  |  | Kč | % | Základna | Kč
Zařízení staveniště |  |  | 0 |  |  | 0
Mimostav. doprava |  |  | 0 |  |  | 0
Územní vlivy |  |  | 0 |  |  | 0
Provozní vlivy |  |  | 0 |  |  | 0
Ostatní |  |  | 0 |  |  | 0
NUS z rozpočtu |  |  | 0 |  |  | 0
Celkem NUS | [5 empty] | 0
Celkem VRN |  |  | 0
Vedlejší a ostatní rozpočtové náklady VORN
Ostatní rozpočtové náklady (VORN) |  |  | Kč | % | Základna | Kč
Průzkumy, geodetické a projektové práce |  |  | 0 |  |  | 0
Příprava staveniště |  |  | 0 |  |  | 0
Zařízení staveniště |  |  | 0 |  |  | 0
Inženýrské činnosti |  |  | 0 |  |  | 0
Finanční náklady |  |  | 0 |  |  | 0
Územní vlivy |  |  | 0 |  |  | 0
Provozní vlivy |  |  | 0 |  |  | 0
Náklady na pracovníky |  |  | 0 |  |  | 0
Ostatní náklady |  |  | 0 |  |  | 0
Vlastní VORN |  |  | 0 |  |  | 0
Celkem VORN | [5 empty] | 0