## Pokyny pro vyplnění (hidden)
Pokyny pro vyplnění
Ve všech listech tohoto souboru můžete měnit pouze buňky s modrým pozadím. Jedná se o tyto údaje : - údaje o firmě - jednotkové ceny položek zadané na maximálně dvě desetinná místa

## Stavba
#RTSROZP# | Slepý položkový rozpočet stavby
| Stavba: |  | 2662020.2 | Sako a.s. Brno - Dotříďovací linka-DPS (úpravy dle připomínek)
| Objekt: |  | IO 09 a IO 10 | Příprava území a Terénní úpravy
1620 | Rozpočet: |  | IO 09 a IO 10 | Příprava území a Terénní úpravy - doplnění odstranění křovin
| Objednatel: |  | SAKO Brno, a.s. |  |  |  | IČO: | 60713470
|  |  | Jedovnická 4247/2 |  |  |  | DIČ: | CZ60713470
|  |  | 62800 | Brno-Židenice
| Projektant: |  | B-Projekting, spol. s r.o. |  |  |  | IČO: | 46974237
|  |  | třída Tomáše Bati 299, Louky |  |  |  | DIČ:
|  |  | 76302 | Zlín
| Zhotovitel: | [5 empty] | IČO:
DIČ:
| Vypracoval: |  | Beneš
| Rozpis ceny | [6 empty] | Celkem
HSV | HSV
PSV | PSV
MON | MON
VN | Vedlejší náklady
ON | Ostatní náklady
Celkem
Rekapitulace daní
| Základ pro sníženou DPH |  |  | 15 | %
| Snížená DPH |  |  | 15 | %
| Základ pro základní DPH |  |  | 21 | %
| Základní DPH |  |  | 21 | %
Zaokrouhlení
Cena celkem bez DPH
| Cena celkem s DPH |  |  |  |  | 10158763.93 |  |  | CZK
|  | v |  |  | dne |  | 27.5.2021
|  |  | Za zhotovitele |  |  |  | Za objednatele
Rekapitulace dílčích částí
#CASTI>> | Číslo | Název |  |  | Základ pro sníženou DPH | Základ pro základní DPH | DPH celkem | Cena celkem | %
1 | Stavba |  |  |  | 0 | 8395672.67 |  | 8395672.67 | 100
2 | IO 09 a IO 10 | Příprava území a Terénní úpravy |  |  | 0 | 8395672.67 |  | 8395672.67 | 100
3 | IO 09 a IO 10 | Příprava území a Terénní úpravy |  |  | 0 | 8395672.67 |  | 8395672.67 | 100
| Celkem za stavbu |  |  |  | 0 | 8395672.67 | 0 | 8395672.67 | 100
Rekapitulace dílů
| Číslo | Název |  |  | Typ dílu |  |  | Celkem | %
| 1 | Zemní práce |  |  | HSV
| 112.2 | Odstranění křovin a porostu |  |  | HSV
| 271 | Podsypy |  |  | HSV
| 96 | Bourání konstrukcí |  |  | HSV
| 971 | Drcení stavební suti |  |  | HSV
| Cena celkem | [7 empty] | 0
Note on D11: Název
Note on I11: IČO
Note on D12: Ulice
Note on I12: DIČ
Note on D13: PSČ
Note on E13: Místo

## VzorPolozky (hidden)
Položkový rozpočet
S:
O:
R:

## IO 09 a IO 10 IO 09 a IO 10 Pol
Položkový rozpočet | [26 empty] | #TypZaznamu#
S: | 2662020.2 | Sako a.s. Brno - Dotříďovací linka-DPS (úpravy dle připomínek) | [24 empty] | STA
O: | IO 09 a IO 10 | Příprava území a Terénní úpravy | [21 empty] | ING |  |  | OBJ
R: | IO 09 a IO 10 | Příprava území a Terénní úpravy - doplnění odstranění křovin | [24 empty] | ROZ
P.č. | Číslo položky | Název položky | MJ | Množství | Cena / MJ | Celkem | Dodávka | Dodávka celk. | Montáž | Montáž celk. | DPH | Cena s DPH | Hmotnost / MJ | Hmotnost celk.(t) | Dem. hmotnost / MJ | Dem. hmotnost celk.(t) | Ceník | Cen. soustava / platnost | Cenová úroveň | Nhod / MJ | Nhod celk. | Dodavatel | Typ položky
Díl: | 1 | Zemní práce |  |  |  | 0 |  | 0 |  | 5775899.2 |  | 0 |  | 13604.4 |  | 0 |  |  |  |  | 1002.74 | [5 empty] | DIL
1 | 131201113 | Hloubení nezapaž. jam hor.3 do 10000 m3, STROJNĚ | m3 | 6148 |  | 0 | 0 | 0 | 101 | 620948 | 21 | 0 | 0 | 0 | 0 | 0 |  | RTS 21/ I | RTS 20/ I | 0.1 | 614.8 |  | Práce |  |  |  | POL1_
|  | násypy nad 260,0 m.n.m. : | [24 empty] | VV | 0
|  | plochy změřeny ve výkrese a výšky násypu zprůměrovány : | [24 empty] | VV | 0
|  | plocha 780,0m2, průměrná výška 1,5m : 780,0*1,5 |  | 1170 | [22 empty] | VV | 0
[27 empty] | VV | 0
|  | výkop pro SO 02 - plocha 2890,0m2, hloubka výkopu 1,1m : 2890,0*1,1 |  | 3179 | [22 empty] | VV | 0
[27 empty] | VV | 0
|  | výkop pro SO 05 - plocha 2350,0m2, hloubka výkopu 0,5m : 2350,0*0,5 |  | 1175 | [22 empty] | VV | 0
|  | odpočet asf. plochy : -276,0 |  | -276 | [22 empty] | VV | 0
[27 empty] | VV | 0
|  | výop mezi objekty - plocha přístřešků 1500,0m2, hloubka výkopu 0,6m : 1500,0*0,6 |  | 900 | [22 empty] | VV | 0
2 | 131201119 | Příplatek za lepivost - hloubení nezap.jam v hor.3 | m3 | 6148 |  | 0 | 0 | 0 | 23.8 | 146322.4 | 21 | 0 | 0 | 0 | 0 | 0 |  | RTS 21/ I | RTS 20/ I | 0.0431 | 264.98 |  | Práce |  |  |  | POL1_
3 | 162701105 | Vodorovné přemístění výkopku z hor.1-4 do 10000 m | m3 | 6148 |  | 0 | 0 | 0 | 267 | 1641516 | 21 | 0 | 0 | 0 | 0 | 0 |  | RTS 21/ I | RTS 20/ I | 0.011 | 67.63 |  | Práce |  |  |  | POL1_
4 | 171201201 | Uložení sypaniny na skl.-sypanina na výšku přes 2m | m3 | 6148 |  | 0 | 0 | 0 | 16.6 | 102056.8 | 21 | 0 | 0 | 0 | 0 | 0 |  | RTS 21/ I | RTS 20/ I | 0.009 | 55.33 |  | Práce |  |  |  | POL1_
5 | 199100046 | Poplatek za skládku zeminy | tuna | 13604.4 |  | 0 | 0 | 0 | 240 | 3265056 | 21 | 0 | 1 | 13604.4 | 0 | 0 |  | Vlastní | BP 19/II | 0 | 0 |  | Práce |  |  |  | POL1_
|  | měrná hmotnost zeminy 1800kg/m3 : 7558,0*1,8 |  | 13604.4 | [22 empty] | VV | 0
Díl: | 112.2 | Odstranění křovin a porostu |  |  |  | 0 |  | 0 |  | 768320 |  | 0 |  | 0 |  | 0 |  |  |  |  | 791.52 | [5 empty] | DIL
6 | 111201OA0 | ODSTRANĚNÍ KŘOVIN S ODVOZEM DO 1KM | M2 | 8000 |  | 0 | 0 | 0 | 96.04 | 768320 | 21 | 0 | 0 | 0 | 0 | 0 |  | RTS 21/ I | Součtová | 0.09894 | 791.52 |  | Agregovaná položka |  |  |  | POL2_
|  | plocha křovin změřena v mapách - cca 8000,0m2 : 8000,0 |  | 8000 | [22 empty] | VV | 0
Díl: | 271 | Podsypy |  |  |  | 0 |  | 543838.69 |  | 365309.74 |  | 0 |  | 1257.42 |  | 0 |  |  |  |  | 697.55 | [5 empty] | DIL
7 | 171101105 | Uložení nadrcené betonové suti se zhutněním jako podsyp - pilotovací rovina | m3 | 276 |  | 0 | 0 | 0 | 119 | 32844 | 21 | 0 | 0 | 0 | 0 | 0 |  | RTS 21/ I | RTS 20/ I | 0.086 | 23.74 |  | Práce |  |  |  | POL1_
|  | nahrazení drceného kameniva (levnější materiál) : 276,0 |  | 276 | [22 empty] | VV | 0
8 | 271531112 | Polštář základu z kameniva hr. drceného 32-63 mm | m3 | 245.605 |  | 0 | 733.65 | 180188.11 | 535.35 | 131484.64 | 21 | 0 | 1.818 | 446.51 | 0 | 0 |  | RTS 21/ I | RTS 20/ I | 1.085 | 266.48 |  | Práce |  |  |  | POL1_
|  | zaválcovaný makadam : 71,0*37,3*0,05 |  | 132.415 | [22 empty] | VV | 0
|  | 66,0*34,3*0,05 |  | 113.19 | [22 empty] | VV | 0
9 | 271531113 | Polštář základu z kameniva hr. drceného 0-32 mm | m3 | 375.42 |  | 0 | 968.65 | 363650.58 | 535.35 | 200981.1 | 21 | 0 | 2.16 | 810.91 | 0 | 0 |  | RTS 21/ I | RTS 20/ I | 1.085 | 407.33 |  | Práce |  |  |  | POL1_
|  | násyp na pilotovací úroveň : 71,0*37,3*0,2 |  | 529.66 | [22 empty] | VV | 0
|  | 66,0*34,3*0,2 |  | 452.76 | [22 empty] | VV | 0
|  | odpočet drceného kameniva : -607,0 |  | -607 | [22 empty] | VV | 0
Díl: | 96 | Bourání konstrukcí |  |  |  | 0 |  | 7041.2 |  | 773073.44 |  | 0 |  | 0.05 |  | 614 |  |  |  |  | 1884.65 | [5 empty] | DIL
10 | 965042241 | Bourání mazanin betonových tl. nad 10 cm, nad 4 m2 | m3 | 275.968 |  | 0 | 0 | 0 | 2355 | 649904.64 | 21 | 0 | 0 | 0 | 2.2 | 607.13 |  | RTS 21/ I | RTS 20/ I | 5.867 | 1619.1 |  | Práce |  |  |  | POL1_
|  | bourání bet. plochy tl. 20cm : 53,9*25,6*0,2 |  | 275.968 | [22 empty] | VV | 0
11 | 767900040 | Demontáž oplocení z pletiva | m | 580 |  | 0 | 12.14 | 7041.2 | 212.36 | 123168.8 | 21 | 0 | 9e-05 | 0.05 | 0.01184 | 6.87 |  | RTS 21/ I | RTS 20/ I | 0.45784 | 265.55 |  | Agregovaná položka |  |  |  | POL2_
|  | demontáž stáv. oplocení : 72,0+17,0+35,0+32,0+93,0 |  | 249 | [22 empty] | VV | 0
|  | 16,0+9,0+9,0+9,0 |  | 43 | [22 empty] | VV | 0
|  | 90,0+76,0+46,0+76,0 |  | 288 | [22 empty] | VV | 0
Díl: | 971 | Drcení stavební suti |  |  |  | 0 |  | 0 |  | 162190.4 |  | 0 |  | 0 |  | 0 |  |  |  |  | 27.92 | [5 empty] | DIL
12 | 979096205 | Plnění mobilní drticí jednotky stavební sutí | t | 607 |  | 0 | 0 | 0 | 102.5 | 62217.5 | 21 | 0 | 0 | 0 | 0 | 0 |  | RTS 21/ I | RTS 20/ I | 0.046 | 27.92 |  | Práce |  |  |  | POL1_
13 | 979096211 | Drcení stavební suti mobilní drticí jednotkou | t | 607 |  | 0 | 0 | 0 | 109 | 66163 | 21 | 0 | 0 | 0 | 0 | 0 |  | RTS 21/ I | RTS 20/ I | 0 | 0 |  | Práce |  |  |  | POL1_
14 | 979096221 | Třídění stavební suti mobilní třídicí jednotkou | t | 607 |  | 0 | 0 | 0 | 55.7 | 33809.9 | 21 | 0 | 0 | 0 | 0 | 0 |  | RTS 21/ I | RTS 20/ I | 0 | 0 |  | Práce |  |  |  | POL1_
[25 empty] | 15 | 21 | DPH
END
Note on S6: Jedná se o informaci, zda se jedná o položku, která je do rozpočtu zadána z cenové soustavy RTS, nebo vlastní.
Note on T6: Jedná se o název CÚ, která je zadána u položky rozpočtu