## Pokyny pro vyplnění (hidden)
Pokyny pro vyplnění
Ve všech listech tohoto souboru můžete měnit pouze buňky s modrým pozadím. Jedná se o tyto údaje : - údaje o firmě - jednotkové ceny položek zadané na maximálně dvě desetinná místa

## Stavba
#RTSROZP# | Slepý rozpočet stavby
| Stavba: |  | 2662020 | Sako a.s. Brno - Dotříďovací linka - DPS
| Objekt: |  | SO 08 | Opěrné stěny a zídky
1123 | Rozpočet: |  | SO 08 | Opěrné stěny a zídky
| Objednatel: |  | SAKO Brno, a.s. |  |  |  | IČO: | 60713470
|  |  | Jedovnická 4247/2 |  |  |  | DIČ: | CZ60713470
|  |  | 62800 | Brno-Židenice
| Projektant: |  | B-Projekting, spol. s r.o. |  |  |  | IČO: | 46974237
|  |  | třída Tomáše Bati 299, Louky |  |  |  | DIČ:
|  |  | 76302 | Zlín
| Zhotovitel: | [5 empty] | IČO:
DIČ:
| Vypracoval: |  | Beneš
| Rozpis ceny | [6 empty] | Celkem
HSV | HSV
PSV | PSV
MON | MON
VN | Vedlejší náklady
ON | Ostatní náklady
Celkem
Rekapitulace daní
| Základ pro sníženou DPH |  |  | 15 | %
| Snížená DPH |  |  | 15 | %
| Základ pro základní DPH |  |  | 21 | %
| Základní DPH |  |  | 21 | %
Zaokrouhlení
Cena celkem bez DPH
| Cena celkem s DPH |  |  |  |  | 12765377.05 |  |  | CZK
|  | v |  |  | dne |  | 24.5.2021
|  |  | Za zhotovitele |  |  |  | Za objednatele
Rekapitulace dílčích částí
#CASTI>> | Číslo | Název |  |  | Základ pro sníženou DPH | Základ pro základní DPH | DPH celkem | Cena celkem | %
1 | Stavba |  |  |  | 0 | 10549898.39 |  | 10549898.39 | 100
2 | SO 08 | Opěrné stěny a zídky |  |  | 0 | 10549898.39 |  | 10549898.39 | 100
3 | SO 08 | Opěrné stěny a zídky |  |  | 0 | 10549898.39 |  | 10549898.39 | 100
| Celkem za stavbu |  |  |  | 0 | 10549898.39 | 0 | 10549898.39 | 100
#POPS | Popis stavby: 2662020 - Sako a.s. Brno - Dotříďovací linka - DPS
| z.č. 849 239 50 | [8 empty] | z.č. 849 239 50
| Nedílnou součástí rozpočtu a výkazů výměr je i výkresová dokumentace. Dokumentace tvoří jeden celek a je nutno, zvláště při stanovení ceny, se s ní komplexně seznámit. Při oceňování výkazů výměr a specifikací pro zpracování nabídky je nutné vycházet ze všech částí dokumentace (výkresové dokumentace, technické zprávy, zadávacích dokumentů). Povinností dodavatele je překontrolovat specifikaci materiálů a případný chybějící materiál nebo výkony doplnit a ocenit. Součástí ceny musí být veškeré náklady, aby cena byla konečná a zahrnovala celou dodávku a montáž akce. | [8 empty] | Nedílnou součástí rozpočtu a výkazů výměr je i výkresová dokumentace. Dokumentace tvoří jeden celek a je nutno, zvláště při stanovení ceny, se s ní komplexně seznámit. Při oceňování výkazů výměr a specifikací pro zpracování nabídky je nutné vycházet ze všech částí dokumentace (výkresové dokumentace, technické zprávy, zadávacích dokumentů). Povinností dodavatele je překontrolovat specifikaci materiálů a případný chybějící materiál nebo výkony doplnit a ocenit. Součástí ceny musí být veškeré náklady, aby cena byla konečná a zahrnovala celou dodávku a montáž akce.
#POPO | Popis objektu: SO 08 - Opěrné stěny a zídky
| Poznámka: | [8 empty] | Poznámka:
| Výkazy výměr zemních prací jsou počítány orientačně dle dostupných podkladů, fakturovat je nutno dle skutečnosti. | [8 empty] | Výkazy výměr zemních prací jsou počítány orientačně dle dostupných podkladů, fakturovat je nutno dle skutečnosti.
Rekapitulace dílů
| Číslo | Název |  |  | Typ dílu |  |  | Celkem | %
| 1 | Zemní práce |  |  | HSV
| 211 | Drenáž |  |  | HSV
| 22 | Piloty |  |  | HSV
| 22.4 | Zpevňování hornin injektáží |  |  | HSV
| 22.5 | Zpevňování stěn |  |  | HSV
| 32.1 | Opěrná zeď |  |  | HSV
| 417 | Ztužující věnce |  |  | HSV
| 63 | Podlahy a podlahové konstrukce |  |  | HSV
| 897 | Žlaby |  |  | HSV
| 9 | Ostatní konstrukce, bourání |  |  | HSV
| 99 | Staveništní přesun hmot |  |  | HSV
| Cena celkem | [7 empty] | 0
Note on D11: Název
Note on I11: IČO
Note on D12: Ulice
Note on I12: DIČ
Note on D13: PSČ
Note on E13: Místo

## VzorPolozky (hidden)
Položkový rozpočet
S:
O:
R:

## SO 08 SO 08 Pol
Položkový rozpočet | [26 empty] | #TypZaznamu#
S: | 2662020 | Sako a.s. Brno - Dotříďovací linka - DPS | [24 empty] | STA
O: | SO 08 | Opěrné stěny a zídky | [21 empty] | STA |  |  | OBJ
R: | SO 08 | Opěrné stěny a zídky | [24 empty] | ROZ
P.č. | Číslo položky | Název položky | MJ | Množství | Cena / MJ | Celkem | Dodávka | Dodávka celk. | Montáž | Montáž celk. | DPH | Cena s DPH | Hmotnost / MJ | Hmotnost celk.(t) | Dem. hmotnost / MJ | Dem. hmotnost celk.(t) | Ceník | Cen. soustava / platnost | Cenová úroveň | Nhod / MJ | Nhod celk. | Dodavatel | Typ položky
Díl: | 1 | Zemní práce |  |  |  | 0 |  | 0 |  | 1595193.61 |  | 0 |  | 2632.68 |  | 0 |  |  |  |  | 699.55 | [5 empty] | DIL
1 | 131201112 | Hloubení nezapaž. jam hor.3 do 1000 m3, STROJNĚ | m3 | 2305.3 |  | 0 | 0 | 0 | 117.5 | 270872.75 | 21 | 0 | 0 | 0 | 0 | 0 |  | RTS 21/ I | RTS 20/ I | 0.11 | 253.58 |  | Práce |  |  |  | POL1_
2 | 131201119 | Příplatek za lepivost - hloubení nezap.jam v hor.3 | m3 | 2305 |  | 0 | 0 | 0 | 23.8 | 54859 | 21 | 0 | 0 | 0 | 0 | 0 |  | RTS 21/ I | RTS 20/ I | 0.0431 | 99.35 |  | Práce |  |  |  | POL1_
3 | 162201102 | Vodorovné přemístění výkopku z hor.1-4 do 50 m | m3 | 1335 |  | 0 | 0 | 0 | 45.5 | 60742.5 | 21 | 0 | 0 | 0 | 0 | 0 |  | RTS 21/ I | RTS 20/ I | 0.074 | 98.79 |  | Práce |  |  |  | POL1_
4 | 162701105 | Vodorovné přemístění výkopku z hor.1-4 do 10000 m | m3 | 1462.6 |  | 0 | 0 | 0 | 267 | 390514.2 | 21 | 0 | 0 | 0 | 0 | 0 |  | RTS 21/ I | RTS 20/ I | 0.011 | 16.09 |  | Práce |  |  |  | POL1_
5 | 167101102 | Nakládání výkopku z hor.1-4 v množství nad 100 m3 | m3 | 667.5 |  | 0 | 0 | 0 | 68.1 | 45456.75 | 21 | 0 | 0 | 0 | 0 | 0 |  | RTS 21/ I | RTS 20/ I | 0.053 | 35.38 |  | Práce |  |  |  | POL1_
6 | 171101103 | Uložení sypaniny do násypů zhutněných | m3 | 667.5 |  | 0 | 0 | 0 | 69.5 | 46391.25 | 21 | 0 | 0 | 0 | 0 | 0 |  | RTS 21/ I | RTS 20/ I | 0.054 | 36.05 |  | Práce |  |  |  | POL1_
7 | 171201201 | Uložení sypaniny na skl.-sypanina na výšku přes 2m | m3 | 1462.6 |  | 0 | 0 | 0 | 16.6 | 24279.16 | 21 | 0 | 0 | 0 | 0 | 0 |  | RTS 21/ I | RTS 20/ I | 0.009 | 13.16 |  | Práce |  |  |  | POL1_
8 | 458591111 | Zřízení výplně za opěrami z jílu | m3 | 128.4 |  | 0 | 0 | 0 | 547 | 70234.8 | 21 | 0 | 0 | 0 | 0 | 0 |  | RTS 21/ I | RTS 20/ I | 1.146 | 147.15 |  | Práce |  |  |  | POL1_
9 | 199100046 | Poplatek za skládku zeminy | tuna | 2632.68 |  | 0 | 0 | 0 | 240 | 631843.2 | 21 | 0 | 1 | 2632.68 | 0 | 0 |  | Vlastní | BP 19/II | 0 | 0 |  | Práce |  |  |  | POL1_
Díl: | 211 | Drenáž |  |  |  | 0 |  | 28312.7 |  | 40977.3 |  | 0 |  | 56.75 |  | 0 |  |  |  |  | 104.76 | [5 empty] | DIL
10 | 212750010 | Trativody z drenážních trubek lože štěrkopís.,obsyp kamenivem,světlost trub 10cm | m | 130 |  | 0 | 217.79 | 28312.7 | 315.21 | 40977.3 | 21 | 0 | 0.43653 | 56.75 | 0 | 0 |  | RTS 21/ I | RTS 20/ I | 0.80588 | 104.76 |  | Agregovaná položka |  |  |  | POL2_
Díl: | 22 | Piloty |  |  |  | 0 |  | 0 |  | 3340630.1 |  | 0 |  | 650.55 |  | 0 |  |  |  |  | 7.23 | [5 empty] | DIL
11 | 224301002 | Piloty ŽB B20 vrtané zapažené D 900 mm *, vč. vrtu a výztuže 85kg/m3 beton C25/30 XC2 XA1 | m | 568.4 |  | 0 | 0 | 0 | 5000 | 2842000 | 21 | 0 | 0 | 0 | 0 | 0 |  | Vlastní | Indiv | 0 | 0 |  | Práce |  |  |  | POL1_
12 | 162701105 | Vodorovné přemístění výkopku z hor.1-4 do 10000 m | m3 | 361.4171 |  | 0 | 0 | 0 | 267 | 96498.38 | 21 | 0 | 0 | 0 | 0 | 0 |  | RTS 21/ I | RTS 20/ I | 0.011 | 3.98 |  | Práce |  |  |  | POL1_1
13 | 171201201 | Uložení sypaniny na skl.-sypanina na výšku přes 2m | m3 | 361.4171 |  | 0 | 0 | 0 | 16.6 | 5999.52 | 21 | 0 | 0 | 0 | 0 | 0 |  | RTS 21/ I | RTS 20/ I | 0.009 | 3.25 |  | Práce |  |  |  | POL1_1
14 | 199100046 | Poplatek za skládku zeminy | tuna | 650.5508 |  | 0 | 0 | 0 | 240 | 156132.2 | 21 | 0 | 1 | 650.55 | 0 | 0 |  | Vlastní | BP 19/II | 0 | 0 |  | Práce |  |  |  | POL1_1
15 | 224301600T00 | Přesun pilotovací techniky | soubor | 1 |  | 0 | 0 | 0 | 40000 | 40000 | 21 | 0 | 0 | 0 | 0 | 0 |  | Vlastní | Indiv | 0 | 0 |  | Práce |  |  |  | POL1_1
16 | 22.1 | Příplatek za dopravu bet. směsi na místo (zařízení Šving) | soubor | 1 |  | 0 | 0 | 0 | 200000 | 200000 | 21 | 0 | 0 | 0 | 0 | 0 |  | Vlastní | Indiv | 0 | 0 |  | Agregovaná položka |  |  |  | POL2_
Díl: | 22.4 | Zpevňování hornin injektáží |  |  |  | 0 |  | 894504.08 |  | 1667215.92 |  | 0 |  | 18.03 |  | 0 |  |  |  |  | 2046.35 | [5 empty] | DIL
17 | 151827102 | Kotvy pramencové 2 lana kotevní síla do 310 kN | m | 880 |  | 0 | 1002.36 | 882076.8 | 692.64 | 609523.2 | 21 | 0 | 0.02018 | 17.76 | 0 | 0 |  | RTS 21/ I | RTS 20/ I | 1.047 | 921.36 |  | Práce |  |  |  | POL1_
18 | 151827302 | Napnutí pramencových kotev kotevní síla do 310 kN | kus | 62 |  | 0 | 200.44 | 12427.28 | 17059.56 | 1057692.72 | 21 | 0 | 0.00428 | 0.27 | 0 | 0 |  | RTS 21/ I | RTS 20/ I | 18.145 | 1124.99 |  | Práce |  |  |  | POL1_
Díl: | 22.5 | Zpevňování stěn |  |  |  | 0 |  | 115364.15 |  | 1062089.02 |  | 0 |  | 73.76 |  | 0 |  |  |  |  | 1675.95 | [5 empty] | DIL
19 | 289368OA0 | VÝZTUŽ STŘÍKANÉHO BETONU ZE SVAŘ SÍTÍ | T | 0.912 |  | 0 | 15731.73 | 14347.34 | 60738.27 | 55393.3 | 21 | 0 | 1.0651 | 0.97 | 0 | 0 |  | RTS 21/ I | RTS 20/ I | 134.1427 | 122.34 |  | Agregovaná položka |  |  |  | POL2_
20 | 28941OA0 | TORKRETOVÝ PLÁŠŤ Z AKTIVOVANÉ MALTY | M3 | 28.323 |  | 0 | 3566.6 | 101016.81 | 35543.4 | 1006695.72 | 21 | 0 | 2.57 | 72.79 | 0 | 0 |  | RTS 21/ I | RTS 20/ I | 54.8532 | 1553.61 |  | Agregovaná položka |  |  |  | POL2_
Díl: | 32.1 | Opěrná zeď |  |  |  | 0 |  | 467516.6 |  | 449775.51 |  | 0 |  | 198.48 |  | 0 |  |  |  |  | 822.54 | [5 empty] | DIL
21 | 327323129 | Zdi a valy z betonu želez.z cementů portl. C 30/37-XC4, XF2 | m3 | 71.6971 |  | 0 | 2969.36 | 212894.56 | 185.64 | 13309.85 | 21 | 0 | 2.525 | 181.04 | 0 | 0 |  | RTS 21/ I | RTS 20/ I | 0.459 | 32.91 |  | Práce |  |  |  | POL1_
22 | 327351211 | Bednění zdí a valů H do 20 m - zřízení | m2 | 265.4 |  | 0 | 280.28 | 74386.31 | 605.72 | 160758.09 | 21 | 0 | 0.03824 | 10.15 | 0 | 0 |  | RTS 21/ I | RTS 20/ I | 0.927 | 246.03 |  | Práce |  |  |  | POL1_
23 | 327351221 | Bednění zdí a valů H do 20 m - odbednění | m2 | 265.4 |  | 0 | 0 | 0 | 288 | 76435.2 | 21 | 0 | 0 | 0 | 0 | 0 |  | RTS 21/ I | RTS 20/ I | 0.526 | 139.6 |  | Práce |  |  |  | POL1_
24 | 327361007 | Výztuž zdí a valů z oceli 10 505 (R), D do 12 mm | t | 7.17 |  | 0 | 25137.48 | 180235.73 | 27792.52 | 199272.37 | 21 | 0 | 1.017 | 7.29 | 0 | 0 |  | RTS 21/ I | RTS 20/ I | 56.346 | 404 |  | Práce |  |  |  | POL1_
Díl: | 417 | Ztužující věnce |  |  |  | 0 |  | 280665.82 |  | 213404.75 |  | 0 |  | 148.69 |  | 0 |  |  |  |  | 460.95 | [5 empty] | DIL
25 | 413351215 | Podpěrná konstr.nosníků do 4 m,do 20 kPa - zřízení | m2 | 43.7 |  | 0 | 71.24 | 3113.19 | 665.76 | 29093.71 | 21 | 0 | 0.0086 | 0.38 | 0 | 0 |  | RTS 21/ I | RTS 20/ I | 1.263 | 55.19 |  | Práce |  |  |  | POL1_
26 | 413351216 | Podpěrná konstr.nosníků do 4 m,20 kPa - odstranění | m2 | 43.7 |  | 0 | 0 | 0 | 189.5 | 8281.15 | 21 | 0 | 0 | 0 | 0 | 0 |  | RTS 21/ I | RTS 20/ I | 0.44 | 19.23 |  | Práce |  |  |  | POL1_
27 | 417321414 | Ztužující pásy a věnce z betonu železového C 25/30 - XC4 | m3 | 56.373 |  | 0 | 2665.06 | 150237.43 | 654.94 | 36920.93 | 21 | 0 | 2.5251 | 142.35 | 0 | 0 |  | RTS 21/ I | RTS 20/ I | 1.448 | 81.63 |  | Práce |  |  |  | POL1_
28 | 417351115 | Bednění ztužujících pásů a věnců - zřízení | m2 | 174.8 |  | 0 | 93.91 | 16415.47 | 328.09 | 57350.13 | 21 | 0 | 0.00782 | 1.37 | 0 | 0 |  | RTS 21/ I | RTS 20/ I | 0.79 | 138.09 |  | Práce |  |  |  | POL1_
29 | 417351116 | Bednění ztužujících pásů a věnců - odstranění | m2 | 174.8 |  | 0 | 0 | 0 | 96 | 16780.8 | 21 | 0 | 0 | 0 | 0 | 0 |  | RTS 21/ I | RTS 19/ II | 0.24 | 41.95 |  | Práce |  |  |  | POL1_
30 | 417361821 | Výztuž ztužujících pásů a věnců z oceli 10505(R) | t | 4.512 |  | 0 | 24578.84 | 110899.73 | 14401.16 | 64978.03 | 21 | 0 | 1.0167 | 4.59 | 0 | 0 |  | RTS 21/ I | RTS 20/ I | 27.673 | 124.86 |  | Práce |  |  |  | POL1_
Díl: | 63 | Podlahy a podlahové konstrukce |  |  |  | 0 |  | 40958.07 |  | 17335.67 |  | 0 |  | 41.57 |  | 0 |  |  |  |  | 43.21 | [5 empty] | DIL
31 | 631313511 | Mazanina betonová tl. 8 - 12 cm C 12/15 | m3 | 13.696 |  | 0 | 2271.04 | 31104.16 | 1043.96 | 14298.08 | 21 | 0 | 2.525 | 34.58 | 0 | 0 |  | RTS 21/ I | RTS 20/ I | 2.58 | 35.34 |  | Práce |  |  |  | POL1_
32 | 639571210 | Kačírek pro okapový chodník tl. 100 mm | m2 | 43.7 |  | 0 | 225.49 | 9853.91 | 69.51 | 3037.59 | 21 | 0 | 0.16 | 6.99 | 0 | 0 |  | RTS 21/ I | RTS 20/ I | 0.18 | 7.87 |  | Práce |  |  |  | POL1_
Díl: | 897 | Žlaby |  |  |  | 0 |  | 34694.39 |  | 14540.74 |  | 0 |  | 27.24 |  | 0 |  |  |  |  | 31.16 | [5 empty] | DIL
33 | 935211OA0 | PŘÍKOPOVÉ ŽLABY Z BETON TVÁRNIC ŠÍŘ DO 600MM DO ŠTĚRKOPÍSKU TL 100MM | M | 130.2 |  | 0 | 266.47 | 34694.39 | 111.68 | 14540.74 | 21 | 0 | 0.20924 | 27.24 | 0 | 0 |  | RTS 21/ I | Součtová | 0.23935 | 31.16 |  | Agregovaná položka |  |  |  | POL2_
Díl: | 9 | Ostatní konstrukce, bourání |  |  |  | 0 |  | 477.41 |  | 19061.84 |  | 0 |  | 0.35 |  | 0 |  |  |  |  | 0.97 | [5 empty] | DIL
34 | 953943000 | Trhací křížová lišta pro stěnu tl. 300mm - dod.+mont | kus | 30 |  | 0 | 0 | 0 | 440 | 13200 | 21 | 0 | 0.0117 | 0.35 | 0 | 0 |  | Vlastní | BP 14/II | 0 | 0 |  | Práce |  |  |  | POL1_
35 | 953943015 | Trapézová lišta | m | 30 |  | 0 | 0 | 0 | 40 | 1200 | 21 | 0 | 0 | 0 | 0 | 0 |  | Vlastní | BP 19/II | 0 | 0 |  | Práce |  |  |  | POL1_
36 | 411371123 | Smykový trn DN 20mm, dl. min 500mm + pouzdro | kus | 12 |  | 0 | 0 | 0 | 310 | 3720 | 21 | 0 | 0 | 0 | 0 | 0 |  | Vlastní | BP 11/I | 0 | 0 |  | Práce |  |  |  | POL1_
37 | 931961212 | Vložky do dilatačních spár, extrud. polystyren, tl.20 mm* | m2 | 3.85 |  | 0 | 0 | 0 | 223 | 858.55 | 21 | 0 | 0.001 | 0 | 0 | 0 |  | Vlastní | BP 11/I | 0.2 | 0.77 |  | Práce |  |  |  | POL1_
38 | 460510021 | Prostup z plast.trub, DN do 10,5 cm včetně dodávky trub DN 110 | m | 3.15 |  | 0 | 151.56 | 477.41 | 26.44 | 83.29 | 21 | 0 | 0.00109 | 0 | 0 | 0 |  | RTS 21/ I | RTS 20/ I | 0.064 | 0.2 |  | Práce |  |  |  | POL1_
Díl: | 99 | Staveništní přesun hmot |  |  |  | 0 |  | 0 |  | 267180.71 |  | 0 |  | 0 |  | 0 |  |  |  |  | 295.23 | [5 empty] | DIL
39 | 998001011 | Přesun hmot pro piloty betonované na místě | t | 3690.3413 |  | 0 | 0 | 0 | 72.4 | 267180.71 | 21 | 0 | 0 | 0 | 0 | 0 |  | RTS 21/ I | RTS 20/ I | 0.08 | 295.23 |  | Přesun hmot |  |  |  | POL7_
[25 empty] | 15 | 21 | DPH
END
Note on S6: Jedná se o informaci, zda se jedná o položku, která je do rozpočtu zadána z cenové soustavy RTS, nebo vlastní.
Note on T6: Jedná se o název CÚ, která je zadána u položky rozpočtu