## Titulní list
| Stavba | SAKO Brno, a.s. |  |  |  |  | PS | SO
Projekt dotříďovací linky
| Akce | SO 02
Hala dotříďovací linky
| Místo | Brno |  |  |  |  | Dodavatel
| Investor | SAKO Brno, a.s. |  |  |  |  | Dodatek
Jedovnická 2, 628 00 Brno
ROZPOČTOVÉ NÁKLADY
ČÁST 08
ZÁMEČNICKÉ KONSTRUKCE
| Práce PSV |  |  | Rozpočet
| Dodávka : |  |  |  | 0 |  |  |  | Kč
| Montáž : |  |  |  | 0 |  |  |  | Kč
| Nátěry : |  |  |  | 0 |  |  |  | Kč
|  |  | Vypracoval |  |  | Datum |  |  |  | Archivní číslo | Počet listů
|  |  | Paulík |  |  | 10/2019 |  |  |  | 19-40/046 | 18
|  |  | Kontroloval |  |  | Stupeň |  |  |  | Zakázkové číslo | List číslo
[6 empty] | DSP |  |  |  | 849 239 30 | 1

## Konstrukce
Popis prací a dodávek včetně ocenění | [9 empty] | List | 2
Stavba : |  |  | SAKO Brno, a.s. | [5 empty] | Zakázk. |  |  |  | 0 | Položku nutno vypsat
|  |  | Projekt dotříďovací linky | [5 empty] | číslo | 849 239 30 |  |  | 0 | Položka z podkladů
Objekt : |  |  | SO 02 | [5 empty] | Archiv. |  |  |  | 0 | Položka se vypočítá
|  |  | Hala dotříďovací linky | [5 empty] | číslo | 19-40/046 |  |  | 0 | Položka z ceníku
číslo | položky | číslo |  | měrná | jednotka | Množství | Jednotková | Náklady |  | Hmotnost v t
|  | ceníkové | Zkrácený popis |  |  |  |  | celkem |  |  |  | cena | [6 empty] | Příplatek
|  | položky |  |  |  |  | cena | Dodávka | Montáž | Jednotk. | Celkem | Zpracování / kg | Trubky / kg |  | Profily / kg | Plechy / kg | Tenk. prof. / kg | DODÁVKA / kus | POZINK | Kč / kg
|  | 767 | KONSTRUKCE ZÁMEČNICKÉ
1 |  | Z/1 | Sekční průmyslová vrata.
Pohon elektrický, digitální
snímání polohy vrat.
Nouzové ovládání řetězem.
Umístění pohonu uvnitř vpravo,
ovládání pomocí tlačítek na
řídící jednotce vrat. Ovládání
impulsní, jištění spodní hrany
vrat optické. Pojistka proti
prasknutí pružin, vč. kování.
|  | Barva | Zvenku i zevnitř - RAL 9010
|  | Rozměr | 5000 x 6000 mm
|  |  | Dodávka, doprava, | ks |  | 3 | 0 | 0
montáž
2 |  | Z/2 | Vnější ocelové dveře
|  | Rám | jednokřídlové, zateplené
|  | křídlo | - křídlo otevíravé, hladké,
plné, vč. zárubně.
|  |  | Pravé 900x2000 mm | ks |  | 3 | 0 | 0
|  |  | Levé 900x2000 mm | ks |  | 3 | 0 | 0
|  | Ostatní | -ocelová zárubeň na vložení
| požadavky |  | do ocelové konstrukce
|  | Požární | - bez požární odolnosti
odolnost
|  | Práh | - těsný AL práh
s přerušeným tepelným
mostem, výška prahu
do 20 mm
|  | Barva | Rámu i křídla - RAL 9010
|  |  | MEZISOUČET |  |  |  |  | 0 | 0 |  | 0
Popis prací a dodávek včetně ocenění | [9 empty] | List | 3
Stavba : |  |  | SAKO Brno, a.s. | [5 empty] | Zakázk.
|  |  | Projekt dotříďovací linky | [5 empty] | číslo | 849 239 30
Objekt : |  |  | SO 02 | [5 empty] | Archiv.
|  |  | Hala dotříďovací linky | [5 empty] | číslo | 19-40/046
číslo | položky | číslo |  | měrná | jednotka | Množství | Jednotková | Náklady |  | Hmotnost v t
|  | ceníkové | Zkrácený popis |  |  |  |  | celkem |  |  |  | cena | [6 empty] | Příplatek
|  | položky |  |  |  |  | cena | Dodávka | Montáž | Jednotk. | Celkem | Zpracování / kg | Trubky / kg |  | Profily / kg | Plechy / kg | Tenk. prof. / kg | DODÁVKA / kus | POZINK | Kč / kg
|  |  | PŘEVOD Z LISTU | 2 |  |  |  | 0 | 0 |  | 0
3 |  | Kování | -klika + panikové | ks |  | 6 | 0 | 0
kování
4 |  | Zámek | -zámek zadlabávací
panikový vložkový
|  |  | FAB | ks |  | 6 | 0 | 0
5 |  | SZ | Samozavírač | ks |  | 6 | 0 | 0
6 |  | 64-0111 | Montáž dveří | kus |  | 6 | 0 |  | 0
7 |  | 64-9191 | Montáž samozavírače | kus |  | 6 | 0 |  | 0
8 |  | Z/3 | Požární uzávěr, ocelové dveře
|  | Rám | jednokřídlové.
|  | křídlo | - křídlo otevíravé, hladké,
plné, vč. zárubně.
|  |  | Pravé 800x1970 mm | ks |  | 4 | 0 | 0
|  | Ostatní | -ocelová zárubeň
| požadavky |  | - zdivo tl. 150 mm POROTHERM
- protipožární
|  | Požární | - EW 30 DP1-C
odolnost
|  | Práh | - bez prahu
|  | Barva | Rámu i křídla - RAL 9006
9 |  | Kování | -klika + klika | ks |  | 4 | 0 | 0
10 |  | Zámek | -zámek zadlabávací
|  |  | vložkový FAB | ks |  | 4 | 0 | 0
11 |  | SZ | Samozavírač | ks |  | 4 | 0 | 0
|  |  | MEZISOUČET |  |  |  |  | 0 | 0 |  | 0
Popis prací a dodávek včetně ocenění | [9 empty] | List | 4
Stavba : |  |  | SAKO Brno, a.s. | [5 empty] | Zakázk.
|  |  | Projekt dotříďovací linky | [5 empty] | číslo | 849 239 30
Objekt : |  |  | SO 02 | [5 empty] | Archiv.
|  |  | Hala dotříďovací linky | [5 empty] | číslo | 19-40/046
číslo | položky | číslo |  | měrná | jednotka | Množství | Jednotková | Náklady |  | Hmotnost v t
|  | ceníkové | Zkrácený popis |  |  |  |  | celkem |  |  |  | cena | [6 empty] | Příplatek
|  | položky |  |  |  |  | cena | Dodávka | Montáž | Jednotk. | Celkem | Zpracování / kg | Trubky / kg |  | Profily / kg | Plechy / kg | Tenk. prof. / kg | DODÁVKA / kus | POZINK | Kč / kg
|  |  | PŘEVOD Z LISTU | 3 |  |  |  | 0 | 0 |  | 0
12 |  | 64-6510 | Montáž dveří | kus |  | 4 | 0 |  | 0
13 |  | 64-9191 | Montáž samozavírače | kus |  | 4 | 0 |  | 0
14 |  | Z/4 | Požární uzávěr, ocelové dveře
|  | Rám | dvoukřídlové.
|  | křídlo | - křídlo otevíravé, hladké,
plné, vč. zárubně.
|  |  | Pravé 2000x2500 mm | ks |  | 1 | 0 | 0
|  | Ostatní | -ocelová zárubeň na vložení
| požadavky |  | do otvoru - zdivo tl.
150 mm - protipožární
|  | Požární | - EW 30 DP1-C
odolnost
|  | Práh | - bez prahu
|  | Barva | Rámu i křídla - RAL 9006
15 |  | Kování | -klika + klika | ks |  | 1 | 0 | 0
16 |  | Zámek | -zámek zadlabávací
|  |  | vložkový FAB | ks |  | 1 | 0 | 0
17 |  | SZ | Samozavírač na obou | ks |  | 2 | 0 | 0
křídlech
18 |  | KZ | Koordinátor zavírání | ks |  | 1 | 0 | 0
19 |  | 64-6523 | Montáž dveří | kus |  | 1 | 0 |  | 0
20 |  |  | Montáž koordinátoru | kus |  | 1 | 0 |  | 0
21 |  | 64-9191 | Montáž samozavírače | kus |  | 2 | 0 |  | 0
|  |  | MEZISOUČET |  |  |  |  | 0 | 0 |  | 0
Popis prací a dodávek včetně ocenění | [9 empty] | List | 5
Stavba : |  |  | SAKO Brno, a.s. | [5 empty] | Zakázk.
|  |  | Projekt dotříďovací linky | [5 empty] | číslo | 849 239 30
Objekt : |  |  | SO 02 | [5 empty] | Archiv.
|  |  | Hala dotříďovací linky | [5 empty] | číslo | 19-40/046
číslo | položky | číslo |  | měrná | jednotka | Množství | Jednotková | Náklady |  | Hmotnost v t
|  | ceníkové | Zkrácený popis |  |  |  |  | celkem |  |  |  | cena | [6 empty] | Příplatek
|  | položky |  |  |  |  | cena | Dodávka | Montáž | Jednotk. | Celkem | Zpracování / kg | Trubky / kg |  | Profily / kg | Plechy / kg | Tenk. prof. / kg | DODÁVKA / kus | POZINK | Kč / kg
|  |  | PŘEVOD Z LISTU | 4 |  |  |  | 0 | 0 |  | 0
22 |  | Z/5 | Požární uzávěr, ocelové dveře
|  | Rám | dvoukřídlové.
|  | křídlo | - křídlo otevíravé, hladké,
plné, vč. zárubně.
|  |  | Levé 1750x2750 mm | ks |  | 5 | 0 | 0
|  | Ostatní | -ocelová zárubeň na vložení
| požadavky |  | do otvoru - zdivo tl.
150 mm - protipožární
|  | Požární | - EW 30 DP1-C
odolnost
|  | Práh | - bez prahu
|  | Barva | Rámu i křídla - RAL 9006
23 |  | Kování | -klika + klika | ks |  | 5 | 0 | 0
24 |  | Zámek | -zámek zadlabávací
|  |  | vložkový FAB | ks |  | 5 | 0 | 0
25 |  | SZ | Samozavírač na obou | ks |  | 10 | 0 | 0
křídlech
26 |  | KZ | Koordinátor zavírání | ks |  | 5 | 0 | 0
27 |  | 64-6523 | Montáž dveří | kus |  | 5 | 0 |  | 0
28 |  |  | Montáž koordinátoru | kus |  | 5 | 0 |  | 0
29 |  | 64-9191 | Montáž samozavírače | kus |  | 10 | 0 |  | 0
|  |  | MEZISOUČET |  |  |  |  | 0 | 0 |  | 0
Popis prací a dodávek včetně ocenění | [9 empty] | List | 6
Stavba : |  |  | SAKO Brno, a.s. | [5 empty] | Zakázk.
|  |  | Projekt dotříďovací linky | [5 empty] | číslo | 849 239 30
Objekt : |  |  | SO 02 | [5 empty] | Archiv.
|  |  | Hala dotříďovací linky | [5 empty] | číslo | 19-40/046
číslo | položky | číslo |  | měrná | jednotka | Množství | Jednotková | Náklady |  | Hmotnost v t
|  | ceníkové | Zkrácený popis |  |  |  |  | celkem |  |  |  | cena | [6 empty] | Příplatek
|  | položky |  |  |  |  | cena | Dodávka | Montáž | Jednotk. | Celkem | Zpracování / kg | Trubky / kg |  | Profily / kg | Plechy / kg | Tenk. prof. / kg | DODÁVKA / kus | POZINK | Kč / kg
|  |  | PŘEVOD Z LISTU | 5 |  |  |  | 0 | 0 |  | 0
30 |  | Z/6 | Ocelová zárubeň do zdiva
Porotherm tl. 150 mm
Barva : šedá RAL 9006
Rozměr 800x1970 mm
|  |  | Pravá | ks |  | 4 | 0 | 0
31 |  | Z/7 | Ocelová zárubeň do zdiva
Porotherm tl. 150 mm
Barva : šedá RAL 9006
Rozměr 700x1970 mm
|  |  | Pravá | ks |  | 2 | 0 | 0
|  |  | Levá | ks |  | 2 | 0 | 0
32 |  | Z/8 | Vnitřní ocelové dveře
|  | Rám | jednokřídlové
|  | křídlo | - křídlo otevíravé, hladké,
plné, vč. zárubně.
|  |  | Pravé 1200x2400 mm | ks |  | 1 | 0 | 0
|  | Ostatní | -ocelová zárubeň na vložení
| požadavky |  | do otvoru - zdivo tl. 150 mm
|  | Požární | - bez požární odolnosti
odolnost
|  | Práh | - bez prahu
|  | Barva | Rámu i křídla - RAL 9006
33 |  | Kování | -klika + klika | ks |  | 1 | 0 | 0
34 |  | Zámek | -zámek zadlabávací
|  |  | vložkový FAB | ks |  | 1 | 0 | 0
35 |  | SZ | Samozavírač | ks |  | 1 | 0 | 0
|  |  | MEZISOUČET |  |  |  |  | 0 | 0 |  | 0
Popis prací a dodávek včetně ocenění | [9 empty] | List | 7
Stavba : |  |  | SAKO Brno, a.s. | [5 empty] | Zakázk.
|  |  | Projekt dotříďovací linky | [5 empty] | číslo | 849 239 30
Objekt : |  |  | SO 02 | [5 empty] | Archiv.
|  |  | Hala dotříďovací linky | [5 empty] | číslo | 19-40/046
číslo | položky | číslo |  | měrná | jednotka | Množství | Jednotková | Náklady |  | Hmotnost v t
|  | ceníkové | Zkrácený popis |  |  |  |  | celkem |  |  |  | cena | [6 empty] | Příplatek
|  | položky |  |  |  |  | cena | Dodávka | Montáž | Jednotk. | Celkem | Zpracování / kg | Trubky / kg |  | Profily / kg | Plechy / kg | Tenk. prof. / kg | DODÁVKA / kus | POZINK | Kč / kg
|  |  | PŘEVOD Z LISTU | 6 |  |  |  | 0 | 0 |  | 0
36 |  | 64-0311 | Montáž dveří | kus |  | 1 | 0 |  | 0
37 |  | 64-9191 | Montáž samozavírače | kus |  | 1 | 0 |  | 0
38 |  | Z/9 | Posuvný požární uzávěr
pro nepřerušený dopravník
-2200 x 1800 mm
s požární odolností
|  |  | E 30 DP1-C, vč. montáže | ks |  | 1 | 0 | 0
39 |  | 10/Z | Požární žebřík
s ochranným košem
košem a suchovodem
Pozinkovaný
|  |  | osa A-6 a G-6 | ks |  | 2 | 0 | 0 |  | 0.88103 | 1.7621 | 881.031
40 |  |  | Pororošt
|  |  | SP 330-34/38-3 | m2 |  | 2.186 | 0 | 0 |  | 0.0285 | 0.062301 | 28.5
41 |  | 59-0120 | Montáž pororoštu | kg |  | 62.301 | 0 |  | 0
šroubováním
42 |  | CH | Chemická kotva
|  | M16 | M 16x200 | ks |  | 28 | 0 | 0
43 |  | Lepidlo | Lepící hmota | ks |  | 4 | 0 | 0
|  | . | pro chemickou kotvu
|  | .. | balení 330 ml
44 |  | MK | Montáž kotev | ks |  | 28 | 0 |  | 0
45 |  | 83-2101 | Montáž žebříku | m |  | 32.04 | 0 |  | 0
46 |  | 83-4112 | Montáž ochranného | m |  | 27.04 | 0 |  | 0
koše
|  |  | MEZISOUČET |  |  |  |  | 0 | 0 |  | 1.8244
Popis prací a dodávek včetně ocenění | [9 empty] | List | 8
Stavba : |  |  | SAKO Brno, a.s. | [5 empty] | Zakázk.
|  |  | Projekt dotříďovací linky | [5 empty] | číslo | 849 239 30
Objekt : |  |  | SO 02 | [5 empty] | Archiv.
|  |  | Hala dotříďovací linky | [5 empty] | číslo | 19-40/046
číslo | položky | číslo |  | měrná | jednotka | Množství | Jednotková | Náklady |  | Hmotnost v t
|  | ceníkové | Zkrácený popis |  |  |  |  | celkem |  |  |  | cena | [6 empty] | Příplatek
|  | položky |  |  |  |  | cena | Dodávka | Montáž | Jednotk. | Celkem | Zpracování / kg | Trubky / kg |  | Profily / kg | Plechy / kg | Tenk. prof. / kg | DODÁVKA / kus | POZINK | Kč / kg
|  |  | PŘEVOD Z LISTU | 7 |  |  |  | 0 | 0 |  | 1.8244
47 |  | 85-1101 | Montáž podesty | m |  | 3.6 | 0 |  | 0
žebříku
48 |  |  | Pevná spojka 75 | ks |  | 4 | 0 | 0
49 |  |  | Víčko 75 + řetízek | ks |  | 4 | 0 | 0
50 |  |  | Objímka s maticí | ks |  | 16 | 0 | 0
51 |  | 10/Z | Požární žebřík
s ochranným košem
košem a suchovodem
Pozinkovaný
|  |  | osa B - 11 | ks |  | 1 | 0 | 0 |  | 0.50574 | 0.50574 | 505.736
52 |  |  | Pororošt
|  |  | SP 330-34/38-3 | m2 |  | 1.093 | 0 | 0 |  | 0.0285 | 0.031151 | 28.5
53 |  | 59-0120 | Montáž pororoštu | kg |  | 31.1505 | 0 |  | 0
šroubováním
54 |  | CH | Chemická kotva
|  | M16 | M 16x200 | ks |  | 6 | 0 | 0
55 |  | Lepidlo | Lepící hmota | ks |  | 1 | 0 | 0
|  | . | pro chemickou kotvu
|  | .. | balení 330 ml
56 |  | MK | Montáž kotev | ks |  | 6 | 0 |  | 0
57 |  | 83-2101 | Montáž žebříku | m |  | 7.665 | 0 |  | 0
58 |  | 83-4112 | Montáž ochranného | m |  | 5.02 | 0 |  | 0
koše
|  |  | MEZISOUČET |  |  |  |  | 0 | 0 |  | 2.3612
Popis prací a dodávek včetně ocenění | [9 empty] | List | 9
Stavba : |  |  | SAKO Brno, a.s. | [5 empty] | Zakázk.
|  |  | Projekt dotříďovací linky | [5 empty] | číslo | 849 239 30
Objekt : |  |  | SO 02 | [5 empty] | Archiv.
|  |  | Hala dotříďovací linky | [5 empty] | číslo | 19-40/046
číslo | položky | číslo |  | měrná | jednotka | Množství | Jednotková | Náklady |  | Hmotnost v t
|  | ceníkové | Zkrácený popis |  |  |  |  | celkem |  |  |  | cena | [6 empty] | Příplatek
|  | položky |  |  |  |  | cena | Dodávka | Montáž | Jednotk. | Celkem | Zpracování / kg | Trubky / kg |  | Profily / kg | Plechy / kg | Tenk. prof. / kg | DODÁVKA / kus | POZINK | Kč / kg
|  |  | PŘEVOD Z LISTU | 8 |  |  |  | 0 | 0 |  | 2.3612
59 |  | 85-1101 | Montáž podesty | m |  | 1.8 | 0 |  | 0
žebříku
60 |  |  | Pevná spojka 75 | ks |  | 2 | 0 | 0
61 |  |  | Víčko 75 + řetízek | ks |  | 2 | 0 | 0
62 |  |  | Objímka s maticí | ks |  | 4 | 0 | 0
63 |  | 10/Z | Požární žebřík
s ochranným košem
košem a suchovodem
Pozinkovaný
|  |  | osa G - 2 a G - 9 | ks |  | 2 | 0 | 0 |  | 0.50272 | 1.0054 | 502.72
64 |  |  | Pororošt
|  |  | SP 330-34/38-3 | m2 |  | 2.186 | 0 | 0 |  | 0.0285 | 0.062301 | 28.5
65 |  | 59-0120 | Montáž pororoštu | kg |  | 62.301 | 0 |  | 0
šroubováním
66 |  | CH | Chemická kotva
|  | M16 | M 16x200 | ks |  | 12 | 0 | 0
67 |  | Lepidlo | Lepící hmota | ks |  | 1 | 0 | 0
|  | . | pro chemickou kotvu
|  | .. | balení 330 ml
68 |  | MK | Montáž kotev | ks |  | 12 | 0 |  | 0
69 |  | 83-2101 | Montáž žebříku | m |  | 15.07 | 0 |  | 0
70 |  | 83-4112 | Montáž ochranného | m |  | 10.04 | 0 |  | 0
koše
|  |  | MEZISOUČET |  |  |  |  | 0 | 0 |  | 3.429
Popis prací a dodávek včetně ocenění | [9 empty] | List | 10
Stavba : |  |  | SAKO Brno, a.s. | [5 empty] | Zakázk.
|  |  | Projekt dotříďovací linky | [5 empty] | číslo | 849 239 30
Objekt : |  |  | SO 02 | [5 empty] | Archiv.
|  |  | Hala dotříďovací linky | [5 empty] | číslo | 19-40/046
číslo | položky | číslo |  | měrná | jednotka | Množství | Jednotková | Náklady |  | Hmotnost v t
|  | ceníkové | Zkrácený popis |  |  |  |  | celkem |  |  |  | cena | [6 empty] | Příplatek
|  | položky |  |  |  |  | cena | Dodávka | Montáž | Jednotk. | Celkem | Zpracování / kg | Trubky / kg |  | Profily / kg | Plechy / kg | Tenk. prof. / kg | DODÁVKA / kus | POZINK | Kč / kg
|  |  | PŘEVOD Z LISTU | 9 |  |  |  | 0 | 0 |  | 3.429
71 |  | 85-1101 | Montáž podesty | m |  | 3.6 | 0 |  | 0
žebříku
72 |  |  | Pevná spojka 75 | ks |  | 4 | 0 | 0
73 |  |  | Víčko 75 + řetízek | ks |  | 4 | 0 | 0
74 |  |  | Objímka s maticí | ks |  | 8 | 0 | 0
75 |  | 10/Z | Požární žebřík
s ochranným košem
košem a suchovodem
Pozinkovaný
|  |  | osa B - 1 | ks |  | 1 | 0 | 0 |  | 0.54605 | 0.54605 | 546.05
76 |  |  | Pororošt
|  |  | SP 330-34/38-3 | m2 |  | 1.093 | 0 | 0 |  | 0.0285 | 0.031151 | 28.5
77 |  | 59-0120 | Montáž pororoštu | kg |  | 31.1505 | 0 |  | 0
šroubováním
78 |  | CH | Chemická kotva
|  | M16 | M 16x200 | ks |  | 6 | 0 | 0
79 |  | Lepidlo | Lepící hmota | ks |  | 1 | 0 | 0
|  | . | pro chemickou kotvu
|  | .. | balení 330 ml
80 |  | MK | Montáž kotev | ks |  | 6 | 0 |  | 0
81 |  | 83-2101 | Montáž žebříku | m |  | 8.94 | 0 |  | 0
82 |  | 83-4112 | Montáž ochranného | m |  | 6.02 | 0 |  | 0
koše
|  |  | MEZISOUČET |  |  |  |  | 0 | 0 |  | 4.0062
Popis prací a dodávek včetně ocenění | [9 empty] | List | 11
Stavba : |  |  | SAKO Brno, a.s. | [5 empty] | Zakázk.
|  |  | Projekt dotříďovací linky | [5 empty] | číslo | 849 239 30
Objekt : |  |  | SO 02 | [5 empty] | Archiv.
|  |  | Hala dotříďovací linky | [5 empty] | číslo | 19-40/046
číslo | položky | číslo |  | měrná | jednotka | Množství | Jednotková | Náklady |  | Hmotnost v t
|  | ceníkové | Zkrácený popis |  |  |  |  | celkem |  |  |  | cena | [6 empty] | Příplatek
|  | položky |  |  |  |  | cena | Dodávka | Montáž | Jednotk. | Celkem | Zpracování / kg | Trubky / kg |  | Profily / kg | Plechy / kg | Tenk. prof. / kg | DODÁVKA / kus | POZINK | Kč / kg
|  |  | PŘEVOD Z LISTU | 10 |  |  |  | 0 | 0 |  | 4.0062
83 |  | 85-1101 | Montáž podesty | m |  | 1.8 | 0 |  | 0
žebříku
84 |  |  | Pevná spojka 75 | ks |  | 2 | 0 | 0
85 |  |  | Víčko 75 + řetízek | ks |  | 2 | 0 | 0
86 |  |  | Objímka s maticí | ks |  | 4 | 0 | 0
87 |  | Z/2.1 | Požární uzávěr, ocelové dveře
|  | Rám | jednokřídlové.
|  | křídlo | - křídlo otevíravé, hladké,
plné, vč. zárubně.
|  |  | Levé 900x2000 mm | ks |  | 1 | 0 | 0
|  | Ostatní | -ocelová zárubeň na vložení
| požadavky |  | do ocelové konstrukce
|  | Požární | - EI 30 DP1-C
odolnost
|  | Práh | - těsný AL práh
s přerušeným tepelným
mostem, výška prahu
do 20 mm
|  | Barva | Rámu i křídla - RAL 9010
88 |  | Kování | -klika + panikové | ks |  | 1 | 0 | 0
kování
89 |  | Zámek | -zámek zadlabávací
|  |  | vložkový FAB | ks |  | 1 | 0 | 0
90 |  | SZ | Samozavírač | ks |  | 1 | 0 | 0
|  |  | MEZISOUČET |  |  |  |  | 0 | 0 |  | 4.0062
Popis prací a dodávek včetně ocenění | [9 empty] | List | 12
Stavba : |  |  | SAKO Brno, a.s. | [5 empty] | Zakázk.
|  |  | Projekt dotříďovací linky | [5 empty] | číslo | 849 239 30
Objekt : |  |  | SO 02 | [5 empty] | Archiv.
|  |  | Hala dotříďovací linky | [5 empty] | číslo | 19-40/046
číslo | položky | číslo |  | měrná | jednotka | Množství | Jednotková | Náklady |  | Hmotnost v t
|  | ceníkové | Zkrácený popis |  |  |  |  | celkem |  |  |  | cena | [6 empty] | Příplatek
|  | položky |  |  |  |  | cena | Dodávka | Montáž | Jednotk. | Celkem | Zpracování / kg | Trubky / kg |  | Profily / kg | Plechy / kg | Tenk. prof. / kg | DODÁVKA / kus | POZINK | Kč / kg
|  |  | PŘEVOD Z LISTU | 11 |  |  |  | 0 | 0 |  | 4.0062
91 |  | 64-6510 | Montáž dveří | kus |  | 1 | 0 |  | 0
92 |  | 64-9191 | Montáž samozavírače | kus |  | 1 | 0 |  | 0
93 |  |  | OK pro vrata
|  |  |  | ks |  | 3 | 0 | 0 |  | 1.375 | 4.125 | 1375
94 |  | CH | Chemická kotva
|  | M16 | M 16x200 | ks |  | 36 | 0 | 0
95 |  | Lepidlo | Lepící hmota | ks |  | 3 | 0 | 0
|  | . | pro chemickou kotvu
|  | .. | balení 330 ml
96 |  | MK | Montáž kotev | ks |  | 36 | 0 |  | 0
97 |  | 99-5115 | Montáž OK pro vrata | kg |  | 4125 | 0 |  | 0
98 |  |  | OK pro dveře
|  |  |  | ks |  | 7 | 0 | 0 |  | 0.2475 | 1.7325 | 247.5
99 |  | CH | Chemická kotva
|  | M16 | M 16x200 | ks |  | 56 | 0 | 0
100 |  | Lepidlo | Lepící hmota | ks |  | 5 | 0 | 0
|  | . | pro chemickou kotvu
|  | .. | balení 330 ml
101 |  | MK | Montáž kotev | ks |  | 56 | 0 |  | 0
102 |  | 99-5115 | Montáž OK pro dveře | kg |  | 1732.5 | 0 |  | 0
103 |  |  | OK pro okna
|  |  |  | ks |  | 11 | 0 | 0 |  | 0.385 | 4.235 | 385
|  |  | MEZISOUČET |  |  |  |  | 0 | 0 |  | 14.0987
Popis prací a dodávek včetně ocenění | [9 empty] | List | 13
Stavba : |  |  | SAKO Brno, a.s. | [5 empty] | Zakázk.
|  |  | Projekt dotříďovací linky | [5 empty] | číslo | 849 239 30
Objekt : |  |  | SO 02 | [5 empty] | Archiv.
|  |  | Hala dotříďovací linky | [5 empty] | číslo | 19-40/046
číslo | položky | číslo |  | měrná | jednotka | Množství | Jednotková | Náklady |  | Hmotnost v t
|  | ceníkové | Zkrácený popis |  |  |  |  | celkem |  |  |  | cena | [6 empty] | Příplatek
|  | položky |  |  |  |  | cena | Dodávka | Montáž | Jednotk. | Celkem | Zpracování / kg | Trubky / kg |  | Profily / kg | Plechy / kg | Tenk. prof. / kg | DODÁVKA / kus | POZINK | Kč / kg
|  |  | PŘEVOD Z LISTU | 12 |  |  |  | 0 | 0 |  | 14.0987
104 |  | CH | Chemická kotva
|  | M16 | M 16x200 | ks |  | 88 | 0 | 0
105 |  | Lepidlo | Lepící hmota | ks |  | 6 | 0 | 0
|  | . | pro chemickou kotvu
|  | .. | balení 330 ml
106 |  | MK | Montáž kotev | ks |  | 88 | 0 |  | 0
107 |  | 99-5115 | Montáž OK pro okna | kg |  | 4235 | 0 |  | 0
108 |  |  | OK pro pásový
|  |  | dopravník | ks |  | 1 | 0 | 0 |  | 0.385 | 0.385 | 385
109 |  | CH | Chemická kotva
|  | M16 | M 16x200 | ks |  | 8 | 0 | 0
110 |  | Lepidlo | Lepící hmota | ks |  | 1 | 0 | 0
|  | . | pro chemickou kotvu
|  | .. | balení 330 ml
111 |  | MK | Montáž kotev | ks |  | 8 | 0 |  | 0
112 |  | 99-5115 | Montáž OK pro pásový | kg |  | 385 | 0 |  | 0
dopravník
113 |  |  | OK pro žaluziové
|  |  | klapky | ks |  | 2 | 0 | 0 |  | 0.2475 | 0.495 | 247.5
114 |  | CH | Chemická kotva
|  | M16 | M 16x200 | ks |  | 16 | 0 | 0
115 |  | Lepidlo | Lepící hmota | ks |  | 2 | 0 | 0
|  | . | pro chemickou kotvu
|  | .. | balení 330 ml
|  |  | MEZISOUČET |  |  |  |  | 0 | 0 |  | 14.9787
Popis prací a dodávek včetně ocenění | [9 empty] | List | 14
Stavba : |  |  | SAKO Brno, a.s. | [5 empty] | Zakázk.
|  |  | Projekt dotříďovací linky | [5 empty] | číslo | 849 239 30
Objekt : |  |  | SO 02 | [5 empty] | Archiv.
|  |  | Hala dotříďovací linky | [5 empty] | číslo | 19-40/046
číslo | položky | číslo |  | měrná | jednotka | Množství | Jednotková | Náklady |  | Hmotnost v t
|  | ceníkové | Zkrácený popis |  |  |  |  | celkem |  |  |  | cena | [6 empty] | Příplatek
|  | položky |  |  |  |  | cena | Dodávka | Montáž | Jednotk. | Celkem | Zpracování / kg | Trubky / kg |  | Profily / kg | Plechy / kg | Tenk. prof. / kg | DODÁVKA / kus | POZINK | Kč / kg
|  |  | PŘEVOD Z LISTU | 13 |  |  |  | 0 | 0 |  | 14.9787
116 |  | MK | Montáž kotev | ks |  | 16 | 0 |  | 0
117 |  | 99-5115 | Montáž OK pro | kg |  | 495 | 0 |  | 0
žaluziové klapky
118 |  |  | OK pro VZT
|  |  |  | ks |  | 5 | 0 | 0 |  | 0.385 | 1.925 | 385
119 |  | CH | Chemická kotva
|  | M16 | M 16x200 | ks |  | 40 | 0 | 0
120 |  | Lepidlo | Lepící hmota | ks |  | 4 | 0 | 0
|  | . | pro chemickou kotvu
|  | .. | balení 330 ml
121 |  | MK | Montáž kotev | ks |  | 40 | 0 |  | 0
122 |  | 99-5115 | Montáž OK pro | kg |  | 1925 | 0 |  | 0
žaluziové klapky
123 |  |  | Ocelový poklop
|  |  | 1000 x 1200 mm | ks |  | 1 | 0 | 0 |  | 0.07953 | 0.07953 | 79.53
124 |  | 51-0111 | Montáž ocelového | kg |  | 79.53 | 0 |  | 0
poklopu
125 |  |  | Ocelové stupadlo
|  |  | do šachty | ks |  | 4 | 0 | 0
126 |  | 99-5111 | Montáž ocelového | kg |  | 4 | 0 |  | 0
127 |  |  | Pomocná OK pro
|  |  | elektrožlaby | ks |  | 1 | 0 | 0 |  | 2 | 2 | 2000
|  |  | MEZISOUČET |  |  |  |  | 0 | 0 |  | 18.9832
Popis prací a dodávek včetně ocenění | [9 empty] | List | 15
Stavba : |  |  | SAKO Brno, a.s. | [5 empty] | Zakázk.
|  |  | Projekt dotříďovací linky | [5 empty] | číslo | 849 239 30
Objekt : |  |  | SO 02 | [5 empty] | Archiv.
|  |  | Hala dotříďovací linky | [5 empty] | číslo | 19-40/046
číslo | položky | číslo |  | měrná | jednotka | Množství | Jednotková | Náklady |  | Hmotnost v t
|  | ceníkové | Zkrácený popis |  |  |  |  | celkem |  |  |  | cena | [6 empty] | Příplatek
|  | položky |  |  |  |  | cena | Dodávka | Montáž | Jednotk. | Celkem | Zpracování / kg | Trubky / kg |  | Profily / kg | Plechy / kg | Tenk. prof. / kg | DODÁVKA / kus | POZINK | Kč / kg
|  |  | PŘEVOD Z LISTU | 14 |  |  |  | 0 | 0 |  | 18.9832
128 |  | CH | Chemická kotva
|  | M16 | M 16x200 | ks |  | 28 | 0 | 0
129 |  | Lepidlo | Lepící hmota | ks |  | 3 | 0 | 0
|  | . | pro chemickou kotvu
|  | .. | balení 330 ml
130 |  | MK | Montáž kotev | ks |  | 28 | 0 |  | 0
131 |  | 99-5114 | Montáž pomocné OK | kg |  | 2000 | 0 |  | 0
pro elektrožlaby
132 |  |  | Pomocná OK pro
|  |  | atiku | ks |  | 1 | 0 | 0 |  | 1.639 | 1.639 | 1639
133 |  | 99-5114 | Montáž pomocné OK | kg |  | 1639 | 0 |  | 0
atiku
|  |  | MEZISOUČET |  |  |  |  | 0 | 0 |  | 20.6222
998
|  | 76-7203 | Přesun hmot v objektech
|  |  | výšky do 24 m | % |  | 1.81 |  |  | 0
|  | 76-7293 | Příplatek za zvětšený
|  |  | přesun do 500 m | % |  | 1.02 |  |  | 0
800 - 767
KOVOVÉ KONSTRUKCE
|  |  | CELKEM |  |  |  |  | 0 | 0

## Nátěry
Popis prací a dodávek včetně ocenění | [9 empty] | List | 16
Stavba : |  |  | SAKO Brno, a.s. | [5 empty] | Zakázk.
|  |  | Projekt dotříďovací linky | [5 empty] | číslo | 849 239 30
Objekt : |  |  | SO 02 | [5 empty] | Archiv.
|  |  | Hala dotříďovací linky | [5 empty] | číslo | 19-40/046
číslo | položky | číslo |  | měrná | jednotka | Množství | Jednotková | Náklady |  | Hmotnost v t
|  | ceníkové | Zkrácený popis |  |  |  |  | celkem
|  | položky |  |  |  |  | cena | Dodávka | Montáž | Jednotk. | Celkem
|  | 783 | NÁTĚRY
1 |  |  | Výpis jednotlivých prvků
určených
k syntetickému nátěru :
Vnější ocelové dveře
jednokřídlové
|  |  | 900 x 2000 mm - 6 ks | m2 |  | 27.72
Požární uzávěr, ocelové dveře
jednokřídlové
|  |  | 800 x 1970 mm - 4 ks | m2 |  | 18.656
Požární uzávěr, ocelové dveře
dvoukřídlové.
|  |  | 2000 x 2500 mm - 1 ks | m2 |  | 12.19
Požární uzávěr, ocelové dveře
dvoukřídlové.
|  |  | 1750 x 2750 mm - 5 ks | m2 |  | 59.45
Ocelová zárubeň do zdiva
Porotherm tl. 150 mm
|  |  | 800 x 1970 mm - 4 ks | m2 |  | 4.74
Ocelová zárubeň do zdiva
Porotherm tl. 150 mm
|  |  | 700 x 1970 mm - 4 ks | m2 |  | 4.64
Vnitřní ocelové dveře
jednokřídlové
|  |  | 1200 x 2400 mm - 1 ks | m2 |  | 7.65
Požární uzávěr, ocelové dveře
jednokřídlové.
|  |  | 900 x 2000 mm - 1 ks | m2 |  | 4.62
|  |  | MEZISOUČET |  |  | 139.666
Popis prací a dodávek včetně ocenění | [9 empty] | List | 17
Stavba : |  |  | SAKO Brno, a.s. | [5 empty] | Zakázk.
|  |  | Projekt dotříďovací linky | [5 empty] | číslo | 849 239 30
Objekt : |  |  | SO 02 | [5 empty] | Archiv.
|  |  | Hala dotříďovací linky | [5 empty] | číslo | 19-40/046
číslo | položky | číslo |  | měrná | jednotka | Množství | Jednotková | Náklady |  | Hmotnost v t
|  | ceníkové | Zkrácený popis |  |  |  |  | celkem
|  | položky |  |  |  |  | cena | Dodávka | Montáž | Jednotk. | Celkem
|  |  | PŘEVOD Z LISTU | 16 |  | 139.666
OK pro vrata
|  |  | 3 ks | m2 |  | 63.6
OK pro dveře
|  |  | 7 ks | m2 |  | 35.35
OK pro okna
|  |  | 11 ks | m2 |  | 82.5
OK pro pásový
|  |  | dopravník - 1 ks | m2 |  | 7.5
OK pro žaluziové
|  |  | klapky - 2 ks | m2 |  | 15
OK pro VZT
|  |  | 5 ks | m2 |  | 37.5
Ocelový poklop
|  |  | 1000 x 1200 mm - 1 ks | m2 |  | 3.8
Pomocná OK pro
|  |  | elektrožlaby - 1 ks | m2 |  | 10
Pomocná OK pro
|  |  | atiku - 38 ks | m2 |  | 32
SOUČET NÁTĚROVÝCH PLOCH | [5 empty] | 426.916
Popis prací a dodávek včetně ocenění | [9 empty] | List | 18
Stavba : |  |  | SAKO Brno, a.s. | [5 empty] | Zakázk.
|  |  | Projekt dotříďovací linky | [5 empty] | číslo | 849 239 30
Objekt : |  |  | SO 02 | [5 empty] | Archiv.
|  |  | Hala dotříďovací linky | [5 empty] | číslo | 19-40/046
číslo | položky | číslo |  | měrná | jednotka | Množství | Jednotková | Náklady |  | Hmotnost v t
|  | ceníkové | Zkrácený popis |  |  |  |  | celkem
|  | položky |  |  |  |  | cena | Dodávka | Montáž | Jednotk. | Celkem
|  |  | PŘEVOD Z LISTU | 17 |  | 426.916
2 |  | 30-1303 | Odrezivění odrezovač.
|  |  | bezoplachovým | m2 |  | 426.916 | 0 | 0
3 |  | 30-1313 | Odmaštění odmašťov.
|  |  | ředidlovým | m2 |  | 426.916 | 0 | 0
4 |  | 31-4203 | Základní antikorozní
|  |  | nátěr syntetický | m2 |  | 426.916 | 0 | 0
5 |  | 31-5103 | Mezinátěr
jednonásobný
|  |  | syntetický | m2 |  | 426.916 | 0 | 0
6 |  | 31-7105 | Krycí nátěr
jednonásobný
|  |  | syntetický | m2 |  | 426.916 | 0 | 0
800 - 783
NÁTĚRY
|  |  | CELKEM |  |  |  |  | 0

## Podklady OK
CENOVÉ NORMATIVY ZPRACOVÁNÍ | [6 empty] | CENOVÉ NORMATIVY MATERIÁLŮ
Označení | Název skupiny výrobků |  |  |  | Cenový |  |  |  | Normativ materiálu
skupin |  |  |  |  | normativ |  |  |  | Kč / kg
JKPOV |  |  |  |  | Kč / kg |  | Druh materiálu |  | JKPOV
553329 | Stěny ocelové vstupní a dělící pro zasklení nebo s výplní plechem |  |  |  |  | 117.07 |  |  | 553 419 až | PREFA
553329 | Stěny ocelové s výplní pletivem ( šatní, sklepní, přepážky do strojoven, | [7 empty] | 553424 | 553437
| části ochranné konstrukce výtahů apod. ) |  |  |  |  | 94.03 |  |  | a 553 439
553331 | Výkladce ocelové bez mříže a s mříží, bez větracích mřížek a žaluzií |  |  |  |  | 147.99 | Trubky
553 419 1 | Poklopy a kryty atypické |  |  |  |  | 84.9 | bezešvé o hmotnosti | do 5,99 kg / m | 47.97 | 46.53
553 419 2 | Dveře kovové atypické |  |  |  |  | 94.96 |  | přes 6,00 do 14,99 kg / m | 40.6 | 39.38
553 419 3 | Okna ocelová ( bez skla ) bez obložení |  |  |  |  | 154.43 |  | přes 15 kg / m | 42.26 | 41
553 419 3 | Okna ocelová ( bez skla ) s obložením |  |  |  |  | 186.25
553 419 3 | Okna ocelová sklepní |  |  |  |  | 118.45 | podélně svařované o hmotnosti | do 1,99 kg / m | 27.18 | 26.37
553 419 6 | Vrata kovová atypická |  |  |  |  | 65.47 |  | přes 2,00 do 2,99 kg / m | 24.37 | 23.64
553421 | Vrata a vrátka pro oplocení |  |  |  |  | 111.55 |  | přes 3,00 do 14,99 kg / m | 23.18 | 22.48
553421 | Rámy pro oplocení |  |  |  |  | 69.16 | Ocel profilovaná
553421 | Sloupky pro oplocení bez vzpěr |  |  |  |  | 35.93 | o hmotnosti | do 1,49 kg / m | 21.2 | 20.57
553421 | Sloupky pro oplocení se vzpěrami |  |  |  |  | 41.49 |  | přes 1,50 do 2,99 kg / m | 20.74 | 20.12
553422 | Mříže |  |  |  |  | 60.4 |  | přes 3,00 do 4,99 kg / m | 19.75 | 19.16
553422 | Žaluzie |  |  |  |  | 90.82 |  | přes 5,00 do 14,99 kg / m | 21.34 | 20.7
553423 | Zábradlí rovné z profilové oceli |  |  |  |  | 67.75 |  | přes 15,00 do 29,99 kg / m | 24.75 | 24.01
553423 | Zábradlí rovné z trubek |  |  |  |  | 60.4 |  | přes 30,00 do 59,99 kg / m | 23.04 | 22.35
553423 | Zábradlí šikmé z profilové oceli |  |  |  |  | 75.15 |  | přes 60,00 kg / m | 23.25 | 22.55
553423 | Zábradlí šikmé z trubek |  |  |  |  | 86.66
553423 | Zábradlí pro mostní a ostatní inženýrské objekty |  |  |  |  | 50.72 | drát ocelový |  | 30.5 | 29.58
553424 | Žebříky |  |  |  |  | 70.54 | ocel pro výztuž do betonu žebírková |  | 20.41 | 19.8
553424 | Žebříky požární s ochranným košem |  |  |  |  | 102.79 | Plechy ocelové
553424 | Schody |  |  |  |  | 64.09 | hladké tl. | do 2 mm | 26.02 | 25.23
553424 | Plošiny, podesty |  |  |  |  | 53 |  | přes 2,01 mm | 22.54 | 21.87
[7 empty] | se vzorovaným povrchem tl. | přes 2,01 mm | 25.58 | 24.82
Označení | Název skupiny ( do 300 kg ) | Normativ výrobku |  |  |  |  | pozinkované tl. | do 2 mm | 32.2 | 31.24
skupin |  | podle stupně složitosti |  |  |  |  | Tenkostěnné profily ocelové
JKPOV |  | 1 | 2 | 3 | 4 | 5 | otevřené o hmotnosti | do 1,49 kg / m | 23.51 | 22.8
553426 | Lávky komínové a podobné jednoduché lávky | [6 empty] | přes 1,50 do 4,99 kg / m | 25.58 | 24.82
553429 | Příslušenství stavební ostatní | [6 empty] | přes 5,00 do 14,99 kg / m | 27.37 | 26.55
553439 | Doplňky stavební ostatní atypické
| ( hmotnost dokončeného výrobku ) | [5 empty] | uzavřené o hmotnosti | do 4,99 kg / m | 25.41 | 24.65
| do 1,00 kg | 85.38 | 111.39 | 137.41 | 162.99 | 189.04 |  | přes 5,00 kg / m | 25.47 | 24.71
| přes 1,01 do 2,5 kg | 68.49 | 87.66 | 106.83 | 125.98 | 145.62
| přes 2,51 do 4,0 kg | 56.62 | 74.39 | 92.2 | 110.04 | 127.92
| přes 4,01 do 5,5 kg | 47.45 | 63.01 | 78.49 | 94.03 | 103.15
| přes 5,51 do 10,00 kg | 37.89 | 51.56 | 64.83 | 78.53 | 91.79
| přes 10,01 do 20,00 kg | 31.03 | 42.89 | 55.22 | 67.08 | 79.45
| přes 20,01 do 300 kg | 26.46 | 42.76 | 45.64 | 55.25 | 64.83
Označení | Název skupiny ( do 300 kg ) | Normativ výrobku
skupin |  | podle stupně složitosti
JKPOV |  | 1 | 2 | 3 | 4 | 5
553437 | Prvky kovové pro výrobu a montáž prefabrikátu
( hmotnost dokončeného výrobku )
| do 1,00 kg | 81.12 | 107.86 | 134.62 | 161.35 | 188.1
| přes 1,01 do 2,5 kg | 66.82 | 86.21 | 105.11 | 124.61 | 143.37
| přes 2,51 do 4,0 kg | 54.87 | 72.84 | 90.36 | 108.32 | 126.3
| přes 4,01 do 5,5 kg | 46.07 | 61.33 | 76.98 | 92.67 | 109.26
| přes 5,51 do 10,00 kg | 36.87 | 49.78 | 63.14 | 76.98 | 91.61
| přes 10,01 do 20,00 kg | 28.59 | 40.56 | 53 | 65 | 77.91
| přes 20,01 do 300 kg | 24.88 | 34.57 | 44.73 | 54.39 | 65.47
JKPOV | Prvky a konstrukce kovové nad 300 kg | Kč / kg čisté hmotnosti
553439
Lehké jednoduché |  | krátké |  | 32.74
|  | dlouhé |  | 23.49
Lehké složité |  | krátké |  | 68.69
|  | dlouhé |  | 89.43
Těžké jednoduché |  | krátké |  | 21.63
|  | dlouhé |  | 17.96
Těžké složité - dynamicky nenamáhané |  | krátké |  | 50.23
|  | dlouhé |  | 41.94
Těžké složité - dynamicky namáhané |  | krátké |  | 51.17
|  | dlouhé |  | 42.87
Lehké - úhelník do 100 mm, profily a trubky do 180 mm, |  | krátké |  | do 3 m
plechy do 10 mm |  | dlouhé |  | přes 3 m
Těžké - úhelník přes 100 mm, profily a trubky přes 180 mm, |  | krátké |  | do 3 m
plechy přes 12 mm |  | dlouhé |  | přes 3 m

## Podklady N
ROZVINUTÉ PLOCHY OCELOVÝCH PROFILŮ
I |  | IPE |  | U |  | UE |  | UPE |  | HEA |  | HEB |  | L-rovnoram. |  | L-nerovnoram. |  | T
8 | 0.303 | 8 | 0.328 | 5 | 0.23 | 5 | 0.208 | 8 | 0.343 | 10 | 0.561 | 10 | 0.567 | 20 | 0.08 | 30x20 | 0.1 | 20 | 0.076
10 | 0.37 | 10 | 0.4 | 6.5 | 0.273 | 6.5 | 0.254 | 10 | 0.402 | 12 | 0.677 | 12 | 0.686 | 25 | 0.1 | 40x25 | 0.127 | 25 | 0.094
12 | 0.438 | 12 | 0.475 | 8 | 0.314 | 8 | 0.298 | 12 | 0.46 | 14 | 0.794 | 14 | 0.805 | 30 | 0.12 | 40x30 | 0.14 | 30 | 0.114
14 | 0.506 | 14 | 0.551 | 10 | 0.372 | 10 | 0.36 | 14 | 0.52 | 16 | 0.906 | 16 | 0.918 | 35 | 0.14 | 45x30 | 0.15 | 40 | 0.153
16 | 0.574 | 16 | 0.623 | 12 | 0.429 | 12 | 0.422 | 16 | 0.579 | 18 | 1.02 | 18 | 1.04 | 40 | 0.156 | 50x30 | 0.16 | 50 | 0.191
18 | 0.641 | 18 | 0.698 | 14 | 0.487 | 14 | 0.485 | 18 | 0.639 | 20 | 1.14 | 20 | 1.15 | 45 | 0.176 | 60x40 | 0.2 | 60 | 0.229
20 | 0.709 | 20 | 0.768 | 16 | 0.545 | 16 | 0.547 | 20 | 0.697 | 22 | 1.26 | 22 | 1.27 | 50 | 0.196 | 65x50 | 0.23 | 80 | 0.307
22 | 0.777 | 22 | 0.848 | 18 | 0.603 | 18 | 0.609 | 22 | 0.756 | 24 | 1.37 | 24 | 1.38 | 55 | 0.21 | 70x45 | 0.225
24 | 0.845 | 24 | 1.041 | 20 | 0.66 | 20 | 0.671 | 24 | 0.813 | 26 | 1.48 | 26 | 1.5 | 60 | 0.23 | 70x50 | 0.24
26 | 0.908 | 27 | 1.16 | 22 | 0.718 | 22 | 0.733 | 27 | 0.892 | 28 | 1.6 | 28 | 1.62 | 65 | 0.25 | 80x60 | 0.27
28 | 0.968 | 30 | 1.254 | 24 | 0.776 | 24 | 0.803 | 30 | 0.968 | 30 | 1.72 | 30 | 1.73 | 70 | 0.274 | 90x60 | 0.29
30 | 1.028 | 33 | 1.353 | 26 | 0.833 | 27 | 0.881 | 33 |  | 32 | 1.76 | 32 | 1.77 | 75 | 0.24 | 100x50 | 0.3
32 | 1.088 | 36 | 1.467 | 28 | 0.891 | 30 | 0.958 | 36 |  | 34 | 1.79 | 34 | 1.81 | 80 | 0.314 | 100x65 | 0.32
34 | 1.148 | 40 | 1.605 | 30 | 0.949 |  |  | 40 |  | 36 | 1.83 | 36 | 1.85 | 90 | 0.353 | 120x80 | 0.39
38 | 1.267 | 45 | 1.743 | [6 empty] | 40 | 1.91 | 40 | 1.93 | 100 | 0.391 | 140x90 | 0.451
40 | 1.328 | 50 | [7 empty] | 45 | 2.01 | 45 | 2.03 | 110 | 0.431 | 160x100 | 0.511
45 | 1.476 | [8 empty] | 50 | 2.11 | 50 | 2.12 | 120 | 0.47
50 | 1.626 | [8 empty] | 55 | 2.21 | 55 | 2.22 | 140 | 0.55
[10 empty] | 60 | 2.31 | 60 | 2.32 | 160 | 0.629
[10 empty] | 65 | 2.41 | 65 | 2.42 | 180 | 0.709
[10 empty] | 70 | 2.5 | 70 | 2.52 | 200 | 0.787
[10 empty] | 80 | 2.7 | 80 | 2.71
[10 empty] | 90 | 2.9 | 100 | 3.11
100
Nátěr dveří |  |  |  |  | Nátěr zárubně
Šířka | Výška | Hloubka | m2 |  | Šířka | Výška | Hloubka | m2
900 | 2000 | 100 | 4.62 |  | 700 | 1970 | 150 | 1.16

## ÚRS
List 1
Položka | Popis | m.j. | Kč
MONTÁŽ ZÁBRADLÍ ROVNÉHO
z trubek nebo tenkostěnných profilů
do zdiva, hmotnost 1 m zábradlí
16-1111 | do 20 kg | m | 208
16-1114 | přes 20 do 30 kg | m | 246
16-1117 | přes 30 do 45 kg | m | 294
16-1119 | přes 45 kg | m | 459
na ocelovou konstrukci, hmotnost 1 m zábradlí
16-1123 | do 20 kg | m | 280
16-1126 | přes 20 do 30 kg | m | 370
16-1129 | přes 30 do 45 kg | m | 385
16-1132 | přes 45 kg | m | 606
z profilové oceli
do zdiva, hmotnost 1 m zábradlí
16-1211 | do 20 kg | m | 217
16-1214 | přes 20 do 30 kg | m | 251
16-1217 | přes 30 do 45 kg | m | 294
16-1219 | přes 45 do 60 kg | m | 366
16-1223 | přes 60 kg | m | 574
na ocelovou konstrukci, hmotnost 1 m zábradlí
16-1226 | do 20 kg | m | 265
16-1229 | přes 20 do 30 kg | m | 332
16-1232 | přes 30 do 45 kg | m | 409
16-1235 | přes 45 do 60 kg | m | 495
16-1238 | přes 60 kg | m | 782
madel z trubek nebo tenkostěnných profilů
16-5111 | šroubováním | m | 151
16-5114 | svařováním | m | 267
MONTÁŽ SCHODNIC OCELOVÝCH
rovných
21-0111 | v prostoru, podepřené | m | 191
21-0112 | do zdiva | m | 221
21-0113 | na ocelovou konstrukci šroubováním | m | 240
21-0114 | na ocelovou konstrukci svařováním | m | 260
vřetenových
21-0121 | v prostoru, podepřené | m | 219
21-0122 | do zdiva | m | 252
21-0123 | na ocelovou konstrukci šroubováním | m | 278
21-0124 | na ocelovou konstrukci svařováním | m | 306
MONTÁŽ SCHODIŠŤOVÝCH STUPŇŮ Z OCELI
rovných nebo vřetenových
21-0151 | šroubováním | kus | 111
21-0153 | svařováním | kus | 121
List 2
Položka | Popis | m.j. | Kč
MONTÁŽ SCHODIŠŤOVÉHO ZÁBRADLÍ
z trubek nebo tenkostěnných profilů
do zdiva, hmotnost 1 m zábradlí
22-0110 | do 15 kg | m | 234
22-0120 | přes 15 do 25 kg | m | 290
22-0130 | přes 25 kg | m | 349
Příplatek k cenám
22-0191 | za vytvoření ohybu nebo ohybníku | kus | 282
na ocelovou konstrukci, hmotnost 1 m zábradlí
22-0210 | do 15 kg | m | 358
22-0220 | přes 15 do 25 kg | m | 401
22-0230 | přes 25 kg | m | 472
z profilové oceli
do zdiva, hmotnost 1 m zábradlí
22-0410 | do 20 kg | m | 245
22-0420 | přes 20 do 40 kg | m | 326
22-0430 | přes 40 kg | m | 424
Příplatek k cenám
22-0490 | za vytvoření ohybu nebo ohybníku | kus | 366
na ocelovou konstrukci, hmotnost 1 m zábradlí
22-0510 | do 20 kg | m | 365
22-0520 | přes 20 do 40 kg | m | 451
22-0530 | přes 40 kg | m | 572
Osazení
22-0550 | samostatného sloupku | kus | 272
MONTÁŽ PODEST Z OCELI
25-0111 | šroubováním | m2 | 164
25-0113 | svařováním | m2 | 215
MONTÁŽ KRYTIN Z TVAROVANÝCH PLECHŮ
trapézových nebo vlnitých, uchycením
39-1111 | nýtováním | m2 | 224
39-1112 | šroubováním | m2 | 235
39-1113 | přistřelením | m2 | 300
39-1207 | šroubováním přes kaloty | m2 | 296
Příplatek k cenám
39-1209 | za antikondenzační úpravu plechu | m2 | 110
hřebene nebo nároží
39-1231 | z hřebenáčů | m | 102
vložení
39-1235 | těsnícího nebo větracího prvku | m | 21.1
39-1237 | těsnícího pásku do spojů plechů ve sklonu do 10 stupňů | m | 12.5
MONTÁŽ KANÁLOVÝCH KRYTŮ
51-0111 | osazení | kg | 28.1
Příplatek k ceně
51-0191 | za vyřezání a úpravu otvoru do průměru 50 mm nebo
| obvodu do 160 mm | kus | 69.8
51-0192 | za zhotovení rohu lemovacích úhelníků | kus | 118
List 3
Položka | Popis | m.j. | Kč
MONTÁŽ VSTUPNÍCH ČISTÍCÍCH ZÓN Z ROHOŽÍ
53-1111 | kovových nebo plastových | m2 | 53.1
osazení rámu mosazného nebo hliníkového zapuštěného
53-1121 | z L profilů | m | 82
náběhového
53-1125 | širokého 65 mm | m | 70.3
53-1126 | úzkého 45 mm | m | 66.4
MONTÁŽ PODLAHOVÝCH KONSTRUKCÍ
podlahových roštů, podlah připevněných
59-0110 | svařováním | kg | 29.5
59-0120 | šroubováním | kg | 30.6
59-0125 | nýtováním | kg | 30.2
Příplatek k cenám
59-0190 | za vyřezání a úpravu otvoru | kus | 60.1
59-0192 | za úpravu roštů ( krácení) | m | 60.9
MONTÁŽ DVEŘÍ OCELOVÝCH
vchodových
jednokřídlových
64-0111 | bez nadsvětlíku | kus | 3380
64-0112 | s nadvětlíkem | kus | 4040
64-0113 | s pevným bočním dílem | kus | 3640
64-0114 | s pevným bočním dílem a nadsvětlíkem | kus | 4560
dvoukřídlových
64-0221 | bez nadsvětlíku | kus | 6050
64-0222 | s nadvětlíkem | kus | 7270
64-0223 | s pevným bočním dílem | kus | 6540
64-0224 | s pevným bočním dílem a nadsvětlíkem | kus | 8250
vnitřních
64-0311 | jednokřídlových | kus | 909
64-0322 | dvoukřídlových | kus | 1370
revizních dvířek s rámem
jednokřídlových, výšky
64-6401 | do 1000 mm | kus | 184
64-6402 | přes 1000 do 1500 mm | kus | 238
64-6403 | přes 1500 do 1800 mm | kus | 260
dvoukřídlových, výšky
64-6421 | do 1000 mm | kus | 314
64-6422 | přes 1000 do 1500 mm | kus | 359
64-6423 | přes 1500 do 1800 mm | kus | 434
protipožárních uzávěrů
64-6510 | jednokřídlových | kus | 1510
dvoukřídlových, výšky
64-6521 | do 1970 mm | kus | 1940
64-6522 | přes 1970 do 2200 mm | kus | 2140
64-6523 | přes 2200 do 2400 mm | kus | 2290
stavěče křídel
64-6593 | elektromagnetického | kus | 313
List 4
Položka | Popis | m.j. | Kč
spojení dveří a stěn
64-8351 | průběžné | m | 100
64-8352 | kolmé | m | 200
64-8353 | rohové | m | 161
ocelového prahu dveří
64-8511 | jednokřídlových | kus | 113
64-8512 | dvoukřídlových | kus | 148
doplňků dveří
64-9191 | samozavírače hydraulického | kus | 160
64-9192 | samozavírače podlahového | kus | 184
64-9193 | stavěče křídel | kus | 70.8
64-9494 | madel | kus | 29.6
64-9195 | druhého zámku | kus | 548
64-9196 | krácení dveřního křídla | kus | 623
MONTÁŽ AUTOMATICKÝCH DVEŘÍ
posuvných, výšky do 2200 mm
lineárních, šířky
64-1111 | do 1000 mm | kus | 6580
64-1112 | přes 1000 do 1800 mm | kus | 7200
64-1114 | přes 1800 do 3500 mm | kus | 8310
teleskopických, šířky
64-1211 | do 2000 mm | kus | 7220
64-1212 | přes 2000 do 2500 mm | kus | 7320
64-1213 | přes 2500 do 3500 mm | kus | 8440
64-1214 | přes 3500 do 4000 mm | kus | 9550
obloukových, průměru
64-1311 | do 2200 mm | kus | 25900
64-1312 | přes 2200 do 3000 mm | kus | 27400
kruhových, průměru
64-1411 | do 3000 mm | kus | 33900
panikových, šířky
64-1511 | do 4000 mm | kus | 11800
šípových, šířky
64-1611 | do 3800 mm | kus | 13100
turniketu, výšky do 2200 mm, průměru
64-1711 | do 3000 mm | kus | 48600
64-1712 | přes 3000 mm | kus | 52500
posuvných, výšky přes 2200 do 3000 mm
lineárních, šířky
64-2111 | do 1000 mm | kus | 7750
64-2112 | přes 1000 do 1800 mm | kus | 8490
64-2114 | přes 1800 do 3500 mm | kus | 9800
teleskopických, šířky
64-2211 | do 2000 mm | kus | 8510
64-2212 | přes 2000 do 2500 mm | kus | 8640
64-2213 | přes 2500 do 3500 mm | kus | 9950
64-2214 | přes 3500 do 4000 mm | kus | 11300
List 5
Položka | Popis | m.j. | Kč
obloukových, průměru
64-2311 | do 2200 mm | kus | 29200
kruhových, průměru
64-2411 | do 3000 mm | kus | 36700
panikových, šířky
64-2511 | do 4000 mm | kus | 13400
šípových, šířky
64-2611 | do 3800 mm | kus | 14900
turniketu, výšky přes 2200 do 3000 mm, průměru
64-2711 | do 3000 mm | kus | 51800
64-2712 | přes 3000 mm | kus | 55700
MONTÁŽ VRAT GARÁŽOVÝCH NEBO PRŮMYSLOVÝCH
sekčních zajíždějících pod strop, plochy
65-1111 | do 6m2 | kus | 4120
65-1112 | přes 6 do 9m2 | kus | 4600
65-1113 | přes 9 do 13m2 | kus | 5030
65-1114 | přes 13m2 | kus | 5610
příslušenství sekčních vrat
65-1121 | kliky se zámkem pro ruční otevírání | kus | 97.7
65-1126 | elektrického pohonu | kus | 1480
65-1131 | fotobuněk pro bezpečný chod | pár | 259
otvíravých
do ocelové zárubně z dílů, plochy
65-1210 | do 6m2 | kus | 1060
65-1220 | přes 6 do 9m2 | kus | 1290
65-1230 | přes 9 do 13m2 | kus | 1720
65-1240 | přes 13m2 | kus | 2180
do ocelové konstrukce, plochy
65-2210 | do 6m2 | kus | 3730
65-2220 | přes 6 do 9m2 | kus | 5040
65-2230 | přes 9 do 13m2 | kus | 6630
65-2240 | přes 13m2 | kus | 8500
posuvných
do ocelové zárubně z dílů, plochy
65-3210 | do 6m2 | kus | 1330
65-3220 | přes 6 do 9m2 | kus | 1740
65-3230 | přes 9 do 13m2 | kus | 2260
65-3240 | přes 13 do 20m2 | kus | 3020
65-3250 | přes 20 do 32m2 | kus | 4760
65-3260 | přes 32m2 | kus | 6290
do ocelové konstrukce, plochy
65-4210 | do 6m2 | kus | 3280
65-4220 | přes 6 do 9m2 | kus | 3810
65-4230 | přes 9 do 13m2 | kus | 5050
65-4240 | přes 13 do 20m2 | kus | 7600
65-4250 | přes 20 do 32m2 | kus | 10200
65-4260 | přes 32m2 | kus | 13100
List 6
Položka | Popis | m.j. | Kč
skládacích, osazovaných
do ocelové zárubně, z dílů
tříkřídlových, plochy
65-5210 | do 6m2 | kus | 2290
65-5220 | přes 6 do 9m2 | kus | 2950
65-5230 | přes 9 do 13m2 | kus | 3640
65-5231 | přes 13m2 | kus | 4940
čtykřídlových, plochy
65-5240 | do 20m2 | kus | 5410
65-5250 | přes 20 do 32m2 | kus | 7240
65-5260 | přes 32m2 | kus | 9440
do ocelové konstrukce
tříkřídlových, plochy
65-6210 | do 6m2 | kus | 5900
65-6220 | přes 6 do 9m2 | kus | 8470
65-6230 | přes 9 do 13m2 | kus | 11300
65-6231 | přes 13m2 | kus | 14600
čtykřídlových, plochy
65-6240 | do 20m2 | kus | 16700
65-6250 | přes 20 do 32m2 | kus | 23100
65-6260 | přes 32m2 | kus | 29800
zvedacích, výklopných osazovaných
do ocelové zárubně, z dílů, plochy
65-7210 | do 6m2 | kus | 4420
65-7220 | přes 6 do 9m2 | kus | 6260
65-7230 | přes 9 do 13m2 | kus | 7150
65-7240 | přes 13m2 | kus | 8810
do ocelové konstrukce, plochy
65-7310 | do 6m2 | kus | 5350
65-7320 | přes 6 do 9m2 | kus | 7980
65-7330 | přes 9 do 13m2 | kus | 8840
65-7340 | přes 13m2 | kus | 10800
protipožárních uzávěrů, výšky
65-7521 | do 1970 mm | kus | 2210
65-7522 | přes 1970 do 2200 mm | kus | 2480
65-7523 | přes 2200 do 2400 mm | kus | 2760
vratového těsnícího límce
65-9111 | rozměru do 3500 mm x 3500 mm | kus | 3190
MONTÁŽ MŘÍŽÍ
66-2110 | pevných, připevněných šroubováním | m2 | 304
66-2120 | pevných, připevněných svařováním | m2 | 339
66-2210 | otvíravých | m2 | 193
List 7
Položka | Popis | m.j. | Kč
MONTÁŽ VENKOVNÍCH POŽÁRNÍCH ŽEBŘÍKŮ
do zdiva
83-2101 | se suchovodem | m | 2440
83-2102 | bez suchovodu | m | 2330
na ocelovou konstrukci
83-2111 | se suchovodem | m | 2160
83-2112 | bez suchovodu | m | 2090
Příplatek k cenám za montáž
ochranného koše, připevněného
83-4111 | šroubováním | m | 451
83-4112 | svařováním | m | 520
MONTÁŽ VNITŘNÍCH ŽEBŘÍKŮ
86-1000 | přímých délky do 2m, kotvených do zdiva | m | 1950
86-1001 | přímých délky do 2m, kotvených do betonu | m | 2170
86-1002 | přímých délky do 2m, kotvených na ocelovou konstrukci | m | 2310
86-1010 | přímých délky do 5m, kotvených do zdiva | m | 2870
86-1011 | přímých délky do 5m, kotvených do betonu | m | 3210
86-1012 | přímých délky do 5m, kotvených na ocelovou konstrukci | m | 3410
MONTÁŽ STŘÍŠEK NAD VENKOVNÍMI VSTUPY
kotvených pomocí závěsů
89-3111 | rovných, výplň z umělých hmot šířky do 1,5m | kus | 892
89-1112 | rovných, výplň z umělých hmot šířky do 2m | kus | 1060
89-3113 | obloukových, výplň z umělých hmot šířky do 1,5m | kus | 970
89-3114 | obloukových, výplň z umělých hmot šířky do 2m | kus | 1240
89-3115 | rovných, výplň skleněná šířky do 1,5m | kus | 1600
89-3116 | rovných, výplň skleněná šířky do 2m | kus | 2080
kotvených pomocí konzol
89-3121 | rovných, výplň z umělých hmot šířky do 1,5m | kus | 931
89-1122 | rovných, výplň z umělých hmot šířky do 2m | kus | 1100
89-3123 | obloukových, výplň z umělých hmot šířky do 1,5m | kus | 1010
89-3124 | obloukových, výplň z umělých hmot šířky do 2m | kus | 1240
89-3125 | rovných, výplň skleněná šířky do 1,5m | kus | 1300
89-3126 | rovných, výplň skleněná šířky do 2m | kus | 2180
bočních stěn
89-3131 | u vstupů s výplní z umělých hmot | kus | 1000
89-3132 | u vstupů s výplní skleněnou | kus | 1470
Příplatek za montáž stříšky
89-3191 | delší než 2m s výplní z umělých hmot | m | 719
89-3192 | delší než 2m s výplní skleněnou | m | 1310
MONTÁŽ OSTATNÍCH ATYPICKÝCH ZÁMEČNICKÝCH KONSTRUKCÍ
99-5111 | do 5kg | kg | 119
99-5112 | přes 5 do 10kg | kg | 90.9
99-5113 | přes 10 do 20kg | kg | 64.4
99-5114 | přes 20 do 50kg | kg | 38.7
99-5115 | přes 50 do 100kg | kg | 32.6
99-5116 | přes 100 do 250kg | kg | 29.4
99-5117 | přes 250 do 500kg | kg | 28.6
List 8
783 NÁTĚRY ATYPICKÝCH ZÁMEČNICKÝCH KONSTRUKCÍ
Položka | Popis | m.j. | Kč
Příprava podkladu před provedením nátěru
30-1303 | bezoplachové odrezivění | m2 | 50
30-1311 | odmaštění vodou ředitelným odmašťovačem | m2 | 53.3
30-1313 | odmaštění ředidlovým odmašťovačem | m2 | 58.7
30-1401 | ometení | m2 | 4.3
Tmelení
32-2101 | včetně přebroušení disperzním tmelem | m2 | 94.8
34-2101 | včetně přebroušení polyuretanovým tmelem | m2 | 105
35-2101 | včetně přebroušení polyesterovým tmelem | m2 | 115
Základní impregnační nátěr
34-3101 | jednonásobný polyuretanový | m2 | 77.4
Základní nátěr
31-4101 | jednonásobný syntetický | m2 | 102
32-4101 | jednonásobný akrylátový | m2 | 105
33-4101 | jednonásobný epoxidový | m2 | 108
34-4101 | jednonásobný polyuretanový | m2 | 102
35-4101 | jednonásobný nitrokombinační | m2 | 123
36-4101 | jednonásobný olejový | m2 | 106
Základní antikorozní nátěr
31-4201 | jednonásobný syntetický standardní | m2 | 105
31-4203 | jednonásobný syntetický samozákladující | m2 | 113
32-4201 | jednonásobný akrylátový | m2 | 102
33-4201 | jednonásobný epoxidový | m2 | 136
34-4201 | jednonásobný polyuretanový | m2 | 124
Mezinátěr
31-5101 | jednonásobný syntetický standardní | m2 | 98
31-5103 | jednonásobný syntetický samozákladující | m2 | 105
32-5101 | jednonásobný akrylátový | m2 | 91.1
33-5101 | jednonásobný epoxidový | m2 | 127
Krycí ( email )
31-7101 | jednonásobný syntetický standardní | m2 | 101
31-7105 | jednonásobný syntetický samozákladující | m2 | 108
32-7101 | jednonásobný akrylátový | m2 | 93.4
33-7101 | jednonásobný epoxidový | m2 | 130
34-7101 | jednonásobný polyuretanový | m2 | 109
ODSTRANĚNÍ NÁTĚRŮ
30-6801 | obroušením | m2 | 72.2
30-6805 | opálením | m2 | 138
30-6807 | odstraňovačem nátěrů | m2 | 118
30-6809 | okartáčováním | m2 | 134
30-6811 | oškrábáním | m2 | 115

## HILTI
HILTI
CH | Chemická kotva
M12 | Hilti HIT-V M12x150 | ks | 63
M16 | Hilti HIT-V M16x200 | ks | 94
M20 | Hilti HIT-V M20x250 | ks | 137
M30 | Hilti HIT-V M30x450 | ks | 440
Lepidlo | Lepící hmota | ks | 888
. | Hilti HIT-HY 200
.. | balení 330 ml
MK | Montáž kotev HILTI | ks | 200

## Kování
KOVÁNÍ
SZ | Samozavírač | ks | 3520
PK | Panikové kování
J | jednokřídlových dveří | ks | 7050
D | dvoukřídlových dveří | ks | 12000
V | FAB vložka | ks | 2000
EZ | Elektrozámek | ks | 2600
KZ | Koordinátor zavíráni | ks | 2690
BK | Bezpečnostní kování | ks | 1200
AOU | Aut.otevření+uzavření | ks | 6500