## Titulní list
| Stavba | SAKO Brno, a.s. |  |  |  |  | PS | SO
Projekt dotříďovací linky
| Akce | SO 02
Hala dotříďovací linky
| Místo | Brno |  |  |  |  | Dodavatel
| Investor | SAKO Brno, a.s. |  |  |  |  | Dodatek
Jedovnická 2, 628 00 Brno
ROZPOČTOVÉ NÁKLADY
ČÁST 07
OCELOVÉ KONSTRUKCE
| Práce PSV |  |  | Specifikace
| Dodávka : |  |  |  | 0 |  |  |  | Kč
| Montáž : |  |  |  | 0 |  |  |  | Kč
| Nátěry : |  |  |  | 0 |  |  |  | Kč
|  |  | Vypracoval |  |  | Datum |  |  |  | Archivní číslo | Počet listů
|  |  | Paulík |  |  | 08/2020 |  |  |  | 19 - 40 / 047 | 6
|  |  | Kontroloval |  |  | Stupeň |  |  |  | Zakázkové číslo | List číslo
[6 empty] | DPS |  |  |  | 849 239 50 | 1

## Konstrukce
Popis prací a dodávek včetně ocenění | [9 empty] | List | 2
Stavba : |  |  | SAKO Brno, a.s. | [5 empty] | Zakázk. |  |  |  |  | 0 | Položku nutno vypsat
|  |  | Projekt dotříďovací linky | [5 empty] | číslo | 849 239 50 |  |  |  | 0 | Položka z podkladů
Objekt : |  |  | SO 02 | [5 empty] | Archiv. |  |  |  |  | 0 | Položka se vypočítá
|  |  | Hala dotříďovací linky | [5 empty] | číslo | 19-40/047 |  |  |  | 0 | Položka z ceníku
číslo | položky | číslo |  | měrná | jednotka | Množství | Jednotková | Náklady |  | Hmotnost v t
|  | ceníkové | Zkrácený popis |  |  |  |  | celkem |  |  |  | cena | [9 empty] | Příplatek
|  | položky |  |  |  |  | cena | Dodávka | Montáž | Jednotk. | Celkem | Zpracování / kg |  | Trubky / kg |  | Profily / kg | Plechy / kg |  | Tenk. prof. / kg |  | DODÁVKA / kus | POZINK | Kč / kg
|  | 767 | OCELOVÉ KONSTRUKCE | [19 empty] | 0
1 |  |  | OK Pultového
přístřešku
|  |  | v.č. KS 101 | ks |  | 1 | 0 | 0 |  | 8.297 | 8.297 | 8297
2 |  |  | Trapézový plech
|  |  | TR 40S/160-0,75 - pozink | m2 |  | 246 | 0 | 0 |  | 0.00767 | 1.8868 | 7.67
3 |  | KŠ | Kotevní šroub
|  | M20 | Hilti HAS-U M20x260 | ks |  | 14 | 0 | 0
4 |  | Lepidlo | Lepící hmota | ks |  | 3 | 0 | 0
|  | . | Hilti HIT-HY 200
|  | .. | balení 330 ml
5 |  | MK | Montáž kotev HILTI | ks |  | 14 | 0 |  | 0
6 |  | 39-1112 | Montáž TR plechu | m2 |  | 246 | 0 |  | 0
7 |  | 99-5117 | Montáž OK přístřešku | kg |  | 8297 | 0 |  | 0
8 |  |  | Nesmrštitelná
|  |  | zálivková hmota | l |  | 7.14 | 0 | 0
9 |  |  | OK Vnitřní lávky
|  |  | v.č. KS 101 | ks |  | 1 | 0 | 0 |  | 3.23 | 3.23 | 3230
10 |  | KŠ | Kotevní šroub
|  | M12 | Hilti HAS-U M12x160 | ks |  | 4 | 0 | 0
11 |  | KŠ | Kotevní šroub
|  | M16 | Hilti HAS-U M16x220 | ks |  | 24 | 0 | 0
12 |  | Lepidlo | Lepící hmota | ks |  | 3 | 0 | 0
|  | . | Hilti HIT-HY 200
|  | .. | balení 330 ml
|  |  | MEZISOUČET |  |  |  |  | 0 | 0 |  | 13.4138
Popis prací a dodávek včetně ocenění | [9 empty] | List | 3
Stavba : |  |  | SAKO Brno, a.s. | [5 empty] | Zakázk.
|  |  | Projekt dotříďovací linky | [5 empty] | číslo | 849 239 50
Objekt : |  |  | SO 02 | [5 empty] | Archiv.
|  |  | Hala dotříďovací linky | [5 empty] | číslo | 19-40/047
číslo | položky | číslo |  | měrná | jednotka | Množství | Jednotková | Náklady |  | Hmotnost v t
|  | ceníkové | Zkrácený popis |  |  |  |  | celkem |  |  |  | cena | [9 empty] | Příplatek
|  | položky |  |  |  |  | cena | Dodávka | Montáž | Jednotk. | Celkem | Zpracování / kg |  | Trubky / kg |  | Profily / kg | Plechy / kg |  | Tenk. prof. / kg |  | DODÁVKA / kus | POZINK | Kč / kg
|  |  | PŘEVOD Z LISTU | 2 |  |  |  | 0 | 0 |  | 13.4138
13 |  | MK | Montáž kotev HILTI | ks |  | 28 | 0 |  | 0
14 |  |  | Pororošt SP 330-34/38-3
|  |  | Pozinkován | m2 |  | 49 | 0 | 0 |  | 0.0285 | 1.3965 | 28.5
15 |  | 59-0120 | Montáž pororoštů | kg |  | 1396.5 | 0 |  | 0
16 |  | 99-5116 | Montáž OK lávky | kg |  | 3230 | 0 |  | 0
17 |  |  | OK Sedlový přístřešek
malý - pozinkováno
|  |  | v.č. KS 103 | ks |  | 1 | 0 | 0 |  | 17.885 | 17.885 | 17885
18 |  |  | Trapézový plech
|  |  | TR 85/280-0,88 | m2 |  | 372 | 0 | 0 |  | 0.0093 | 3.4596 | 9.3
19 |  | KŠ | Kotevní šroub
|  | M24 | Hilti HAS-U M24x450 | ks |  | 40 | 0 | 0
20 |  | Lepidlo | Lepící hmota | ks |  | 17 | 0 | 0
|  | . | Hilti HIT-HY 200
|  | .. | balení 330 ml
21 |  | MK | Montáž kotev HILTI | ks |  | 40 | 0 |  | 0
22 |  | 99-5117 | Montáž OK přístřešku | kg |  | 17885 | 0 |  | 0
23 |  |  | Nesmrštitelná
|  |  | zálivková hmota | l |  | 44.5 | 0 | 0
24 |  |  | OK Sedlový přístřešek
velký - pozinkováno
|  |  | v.č. KS 108 | ks |  | 1 | 0 | 0 |  | 23.598 | 23.598 | 23598
25 |  |  | Trapézový plech
|  |  | TR 85/280-0,88 | m2 |  | 552 | 0 | 0 |  | 0.0093 | 5.1336 | 9.3
|  |  | MEZISOUČET |  |  |  |  | 0 | 0 |  | 64.8865
Popis prací a dodávek včetně ocenění | [9 empty] | List | 4
Stavba : |  |  | SAKO Brno, a.s. | [5 empty] | Zakázk.
|  |  | Projekt dotříďovací linky | [5 empty] | číslo | 849 239 50
Objekt : |  |  | SO 02 | [5 empty] | Archiv.
|  |  | Hala dotříďovací linky | [5 empty] | číslo | 19-40/047
číslo | položky | číslo |  | měrná | jednotka | Množství | Jednotková | Náklady |  | Hmotnost v t
|  | ceníkové | Zkrácený popis |  |  |  |  | celkem |  |  |  | cena | [9 empty] | Příplatek
|  | položky |  |  |  |  | cena | Dodávka | Montáž | Jednotk. | Celkem | Zpracování / kg |  | Trubky / kg |  | Profily / kg | Plechy / kg |  | Tenk. prof. / kg |  | DODÁVKA / kus | POZINK | Kč / kg
|  |  | PŘEVOD Z LISTU | 3 |  |  |  | 0 | 0 |  | 64.8865
26 |  | KŠ | Kotevní šroub
|  | M24 | Hilti HAS-U M24x450 | ks |  | 40 | 0 | 0
27 |  | Lepidlo | Lepící hmota | ks |  | 17 | 0 | 0
|  | . | Hilti HIT-HY 200
|  | .. | balení 330 ml
28 |  | MK | Montáž kotev HILTI | ks |  | 40 | 0 |  | 0
29 |  | 99-5117 | Montáž OK přístřešku | kg |  | 23598 | 0 |  | 0
30 |  |  | Nesmrštitelná
|  |  | zálivková hmota | l |  | 44.5 | 0 | 0
31 |  |  | OK Pro opláštění
|  |  | v.č. KS 109, 110 | ks |  | 1 | 0 | 0 |  | 8.4185 | 8.4185 | 8418.548
32 |  | KŠ | Kotevní šroub
|  | M12 | Hilti HAS-U M12x160 | ks |  | 218 | 0 | 0
33 |  | Lepidlo | Lepící hmota | ks |  | 8 | 0 | 0
|  | . | Hilti HIT-HY 200
|  | .. | balení 330 ml
34 |  | MK | Montáž kotev HILTI | ks |  | 218 | 0 |  | 0
35 |  | 99-5117 | Montáž OK pro opláštění | kg |  | 8418.548 | 0 |  | 0
36 |  |  | Opláštění střechy
- rozmístění TR plechů
v.č. KS 111
Trapézový plech
|  |  | TR 150/280/1,25 | m2 |  | 3544.5 | 0 | 0 |  | 0.01753 | 62.1351 | 17.53
37 |  | 39-1113 | Montáž OK pro opláštění | m2 |  | 3544.5 | 0 |  | 0
|  |  | MEZISOUČET |  |  |  |  | 0 | 0 |  | 135.4402
Popis prací a dodávek včetně ocenění | [9 empty] | List | 5
Stavba : |  |  | SAKO Brno, a.s. | [5 empty] | Zakázk.
|  |  | Projekt dotříďovací linky | [5 empty] | číslo | 849 239 50
Objekt : |  |  | SO 02 | [5 empty] | Archiv.
|  |  | Hala dotříďovací linky | [5 empty] | číslo | 19-40/047
číslo | položky | číslo |  | měrná | jednotka | Množství | Jednotková | Náklady |  | Hmotnost v t
|  | ceníkové | Zkrácený popis |  |  |  |  | celkem |  |  |  | cena | [9 empty] | Příplatek
|  | položky |  |  |  |  | cena | Dodávka | Montáž | Jednotk. | Celkem | Zpracování / kg |  | Trubky / kg |  | Profily / kg | Plechy / kg |  | Tenk. prof. / kg |  | DODÁVKA / kus | POZINK | Kč / kg
|  |  | PŘEVOD Z LISTU | 4 |  |  |  | 0 | 0 |  | 135.4402
38 |  | 39-1112 | Montáž TR plechu | m2 |  | 924 | 0 |  | 0
KS 103
KS 108
|  |  | MEZISOUČET |  |  |  |  | 0 | 0
|  | 998 | [10 empty] | Přesun do výšky |  |  | % | Zvětšený přesun |  |  | %
|  | 76-7203 | Přesun hmot v objektech | [9 empty] | 76-7201 | do 6 m |  | 1.35 | 76-7292 | do 100 m |  | 1
|  |  | výšky do 24 m | % |  | 1.81 |  |  | 0 |  |  |  | 76-7202 | přes 6 do 12 m |  | 1.79 | 76-7293 | do 500 m |  | 1.02
|  | 76-7293 | Příplatek za zvětšený | [9 empty] | 76-7203 | přes 12 do 24 m |  | 1.81 | 76-7294 | do 1000 m |  | 1.04
|  |  | přesun do 500 m | % |  | 1.02 |  |  | 0 |  |  |  | 76-7204 | přes 24 do 36 m |  | 1.82 | 76-7299 | za každých dalších
[13 empty] | 76-7205 | přes 36 do 48 m |  | 1.84 |  | i započatých 1000 m |  | 0.04
[13 empty] | 76-7206 | přes 48 do 60 m |  | 1.86
800 - 767
OCELOVÉ KONSTRUKCE
|  |  | CELKEM |  |  |  |  | 0 | 0
|  | 11-1110 |  | m2 |  | 0 | 344 |  | 0
|  | KŠ | Kotevní šroub
|  | M10 | Hilti HAS-U M10x115 | ks |  | 0 | 33 | 0
|  | M12 | Hilti HAS-U M12x160 | ks |  | 0 | 40 | 0
|  | M16 | Hilti HAS-U M16x220 | ks |  | 0 | 113 | 0
|  | M20 | Hilti HAS-U M20x260 | ks |  | 0 | 115 | 0
|  | M30 | Hilti HAS-U M30x380 | ks |  | 0 | 983 | 0
|  | Lepidlo | Lepící hmota | ks |  | 0 | 888 | 0
|  | . | Hilti HIT-HY 200
|  | .. | balení 330 ml
|  | MK | Montáž kotev HILTI | ks |  | 0 | 200 |  | 0
|  | SZ | Samozavírač | ks |  | 0 | 3520 | 0
|  | PK | Panikové kování
|  | J | jednokřídlových dveří | ks |  | 0 | 7050 | 0
|  | D | dvoukřídlových dveří | ks |  | 0 | 12000 | 0
|  | V | FAB vložka | ks |  | 0 | 2000 | 0
|  | EZ | Elektrozámek | ks |  | 0 | 2600 | 0
|  | KZ | Koordinátor zavíráni | ks |  | 0 | 2690 | 0
|  | BK | Bezpečnostní kování | ks |  | 0 | 1200 | 0
|  | AOU | Aut.otevření+uzavření | ks |  | 0 | 6500 | 0

## Nátěry
Popis prací a dodávek včetně ocenění | [9 empty] | List | 6
Stavba : |  |  | SAKO Brno, a.s. | [5 empty] | Zakázk.
|  |  | Projekt dotříďovací linky | [5 empty] | číslo | 849 239 50
Objekt : |  |  | SO 02 | [5 empty] | Archiv.
|  |  | Hala dotříďovací linky | [5 empty] | číslo | 19-40/047
číslo | položky | číslo |  | měrná | jednotka | Množství | Jednotková | Náklady |  | Hmotnost v t
|  | ceníkové | Zkrácený popis |  |  |  |  | celkem
|  | položky |  |  |  |  | cena | Dodávka | Montáž | Jednotk. | Celkem
|  | 783 | NÁTĚRY
1 |  |  | Výpis jednotlivých prvků
určených
k syntetickému nátěru :
OK Vnitřní lávky
|  |  | v.č. KS 101 | m2 |  | 115
OK Pro opláštění
|  |  | v.č. KS 109, 110 | m2 |  | 195.54
SOUČET NÁTĚROVÝCH PLOCH | [5 empty] | 310.54
2 |  | 30-1303 | Odrezivění odrezovač.
|  |  | bezoplachovým | m2 |  | 310.54 | 0 | 0
3 |  | 30-1313 | Odmaštění odmašťov.
|  |  | ředidlovým | m2 |  | 310.54 | 0 | 0
4 |  | 31-4203 | Základní antikorozní
|  |  | nátěr syntetický | m2 |  | 310.54 | 0 | 0
5 |  | 31-5103 | Mezinátěr
jednonásobný
|  |  | syntetický | m2 |  | 310.54 | 0 | 0
6 |  | 31-7105 | Krycí nátěr
jednonásobný
|  |  | syntetický | m2 |  | 310.54 | 0 | 0
800 - 783
NÁTĚRY
|  |  | CELKEM |  |  |  |  | 0

## Podklady OK
CENOVÉ NORMATIVY ZPRACOVÁNÍ | [6 empty] | CENOVÉ NORMATIVY MATERIÁLŮ
Označení | Název skupiny výrobků |  |  |  | Cenový |  |  |  | Normativ materiálu
skupin |  |  |  |  | normativ |  |  |  | Kč / kg
JKPOV |  |  |  |  | Kč / kg |  | Druh materiálu |  | JKPOV
553329 | Stěny ocelové vstupní a dělící pro zasklení nebo s výplní plechem |  |  |  |  | 120.58 |  |  | 553 419 až | PREFA
553329 | Stěny ocelové s výplní pletivem ( šatní, sklepní, přepážky do strojoven, | [7 empty] | 553424 | 553437
| části ochranné konstrukce výtahů apod. ) |  |  |  |  | 96.86 |  |  | a 553 439
553331 | Výkladce ocelové bez mříže a s mříží, bez větracích mřížek a žaluzií |  |  |  |  | 152.43 | Trubky
553 419 1 | Poklopy a kryty atypické |  |  |  |  | 87.44 | bezešvé o hmotnosti | do 6 kg / m | 39.18 | 38
553 419 2 | Dveře kovové atypické |  |  |  |  | 97.8 |  | přes 6 do 15 kg / m | 40.55 | 39.33
553 419 3 | Okna ocelová ( bez skla ) bez obložení |  |  |  |  | 159.07 |  | přes 15 kg / m | 38.28 | 37.13
553 419 3 | Okna ocelová ( bez skla ) s obložením |  |  |  |  | 191.84
553 419 3 | Okna ocelová sklepní |  |  |  |  | 122 | podélně svařované o hmotnosti | do 2 kg / m | 29.29 | 28.41
553 419 6 | Vrata kovová atypická |  |  |  |  | 67.43 |  | přes 2 do 3 kg / m | 27.93 | 27.1
553421 | Vrata a vrátka pro oplocení |  |  |  |  | 114.9 |  | přes 3 do 15 kg / m | 28.43 | 27.58
553421 | Rámy pro oplocení |  |  |  |  | 71.23 | Ocel profilovaná
553421 | Sloupky pro oplocení bez vzpěr |  |  |  |  | 37.01 | o hmotnosti | do 1,5 kg / m | 26.13 | 25.35
553421 | Sloupky pro oplocení se vzpěrami |  |  |  |  | 42.74 |  | přes 1,5 do 3 kg / m | 24.56 | 23.82
553422 | Mříže |  |  |  |  | 62.21 |  | přes 3 do 5 kg / m | 23.16 | 22.47
553422 | Žaluzie |  |  |  |  | 93.54 |  | přes 5 do 15 kg / m | 23.94 | 23.22
553423 | Zábradlí rovné z profilové oceli |  |  |  |  | 69.78 |  | přes 15 do 30 kg / m | 24.52 | 23.79
553423 | Zábradlí rovné z trubek |  |  |  |  | 62.21 |  | přes 30 do 60 kg / m | 23.86 | 23.15
553423 | Zábradlí šikmé z profilové oceli |  |  |  |  | 77.4 |  | přes 60 kg / m | 24.71 | 23.97
553423 | Zábradlí šikmé z trubek |  |  |  |  | 89.26
553423 | Zábradlí pro mostní a ostatní inženýrské objekty |  |  |  |  | 52.24 | drát ocelový |  | 32.26 | 31.29
553424 | Žebříky |  |  |  |  | 72.66 | ocel pro výztuž do betonu žebírková |  | 21.66 | 21.01
553424 | Žebříky požární s ochranným košem |  |  |  |  | 105.88 | Plechy ocelové
553424 | Schody |  |  |  |  | 66.01 | hladké tl. | do 2 mm | 30.14 | 29.49
553424 | Plošiny, podesty |  |  |  |  | 54.59 |  | přes 2 mm | 23.59 | 22.88
[7 empty] | se vzorovaným povrchem tl. | přes 2 mm | 26.72 | 25.92
Označení | Název skupiny ( do 300 kg ) | Normativ výrobku |  |  |  |  | pozinkované tl. | do 2 mm | 29.68 | 28.79
skupin |  | podle stupně složitosti |  |  |  |  | Tenkostěnné profily ocelové
JKPOV |  | 1 | 2 | 3 | 4 | 5 | otevřené o hmotnosti | do 1,5 kg / m | 28.03 | 27.19
553426 | Lávky komínové a podobné jednoduché lávky | [6 empty] | přes 1,5 do 5 kg / m | 29.1 | 28.23
553429 | Příslušenství stavební ostatní | [6 empty] | přes 5 do 15 kg / m | 23.96 | 23.24
553439 | Doplňky stavební ostatní atypické
| ( hmotnost dokončeného výrobku ) | [5 empty] | uzavřené o hmotnosti | do 5 kg / m | 26.09 | 25.31
| do 1 kg | 87.94 | 114.73 | 141.53 | 167.88 | 194.71 |  | přes 5 kg / m | 25.69 | 24.92
| přes 1 do 2,5 kg | 70.54 | 90.29 | 110.03 | 129.76 | 149.99
| přes 2,5 do 4 kg | 58.32 | 76.62 | 94.96 | 113.34 | 131.76
| přes 4 do 5,5 kg | 48.87 | 64.9 | 80.85 | 96.86 | 106.25
| přes 5,5 do 10 kg | 39.03 | 53.11 | 66.78 | 80.88 | 94.54
| přes 10 do 20 kg | 31.96 | 44.18 | 56.87 | 69.1 | 81.83
| přes 20 do 300 kg | 27.26 | 44.04 | 47.01 | 56.91 | 66.78
Označení | Název skupiny ( do 300 kg ) | Normativ výrobku
skupin |  | podle stupně složitosti
JKPOV |  | 1 | 2 | 3 | 4 | 5
553437 | Prvky kovové pro výrobu a montáž prefabrikátu
( hmotnost dokončeného výrobku )
| do 1,00 kg | 83.55 | 111.1 | 138.65 | 166.19 | 193.75
| přes 1 do 2,5 kg | 68.82 | 88.8 | 108.26 | 128.35 | 147.67
| přes 2,5 do 4 kg | 56.52 | 75.03 | 93.07 | 111.57 | 130.09
| přes 4 do 5,5 kg | 47.45 | 63.17 | 79.29 | 95.45 | 112.53
| přes 5,5 do 10 kg | 37.98 | 51.27 | 65.04 | 79.29 | 94.35
| přes 10 do 20 kg | 29.44 | 41.78 | 54.59 | 66.95 | 80.25
| přes 20 do 300 kg | 25.62 | 35.6 | 46.07 | 56.02 | 67.43
JKPOV | Prvky a konstrukce kovové nad 300 kg | Kč / kg čisté hmotnosti
553439
Lehké jednoduché |  | krátké |  | 33.72
|  | dlouhé |  | 24.2
Lehké složité |  | krátké |  | 70.75
|  | dlouhé |  | 92.11
Těžké jednoduché |  | krátké |  | 22.28
|  | dlouhé |  | 18.5
Těžké složité - dynamicky nenamáhané |  | krátké |  | 51.73
|  | dlouhé |  | 43.2
Těžké složité - dynamicky namáhané |  | krátké |  | 52.71
|  | dlouhé |  | 44.16
Lehké - úhelník do 100 mm, profily a trubky do 180 mm, |  | krátké |  | do 3 m
plechy do 10 mm |  | dlouhé |  | přes 3 m
Těžké - úhelník přes 100 mm, profily a trubky přes 180 mm, |  | krátké |  | do 3 m
plechy přes 12 mm |  | dlouhé |  | přes 3 m

## Podklady N
ROZVINUTÉ PLOCHY OCELOVÝCH PROFILŮ
I |  | IPE |  | U |  | UE |  | UPE |  | HEA |  | HEB |  | L-rovnoram. |  | L-nerovnoram. |  | T
8 | 0.303 | 8 | 0.328 | 5 | 0.23 | 5 | 0.208 | 8 | 0.343 | 10 | 0.561 | 10 | 0.567 | 20 | 0.08 | 30x20 | 0.1 | 20 | 0.076
10 | 0.37 | 10 | 0.4 | 6.5 | 0.273 | 6.5 | 0.254 | 10 | 0.402 | 12 | 0.677 | 12 | 0.686 | 25 | 0.1 | 40x25 | 0.127 | 25 | 0.094
12 | 0.438 | 12 | 0.475 | 8 | 0.314 | 8 | 0.298 | 12 | 0.46 | 14 | 0.794 | 14 | 0.805 | 30 | 0.12 | 40x30 | 0.14 | 30 | 0.114
14 | 0.506 | 14 | 0.551 | 10 | 0.372 | 10 | 0.36 | 14 | 0.52 | 16 | 0.906 | 16 | 0.918 | 35 | 0.14 | 45x30 | 0.15 | 40 | 0.153
16 | 0.574 | 16 | 0.623 | 12 | 0.429 | 12 | 0.422 | 16 | 0.579 | 18 | 1.02 | 18 | 1.04 | 40 | 0.156 | 50x30 | 0.16 | 50 | 0.191
18 | 0.641 | 18 | 0.698 | 14 | 0.487 | 14 | 0.485 | 18 | 0.639 | 20 | 1.14 | 20 | 1.15 | 45 | 0.176 | 60x40 | 0.2 | 60 | 0.229
20 | 0.709 | 20 | 0.768 | 16 | 0.545 | 16 | 0.547 | 20 | 0.697 | 22 | 1.26 | 22 | 1.27 | 50 | 0.196 | 65x50 | 0.23 | 80 | 0.307
22 | 0.777 | 22 | 0.848 | 18 | 0.603 | 18 | 0.609 | 22 | 0.756 | 24 | 1.37 | 24 | 1.38 | 55 | 0.21 | 70x45 | 0.225
24 | 0.845 | 24 | 1.041 | 20 | 0.66 | 20 | 0.671 | 24 | 0.813 | 26 | 1.48 | 26 | 1.5 | 60 | 0.23 | 70x50 | 0.24
26 | 0.908 | 27 | 1.16 | 22 | 0.718 | 22 | 0.733 | 27 | 0.892 | 28 | 1.6 | 28 | 1.62 | 65 | 0.25 | 80x60 | 0.27
28 | 0.968 | 30 | 1.254 | 24 | 0.776 | 24 | 0.803 | 30 | 0.968 | 30 | 1.72 | 30 | 1.73 | 70 | 0.274 | 90x60 | 0.29
30 | 1.028 | 33 | 1.353 | 26 | 0.833 | 27 | 0.881 | 33 |  | 32 | 1.76 | 32 | 1.77 | 75 | 0.24 | 100x50 | 0.3
32 | 1.088 | 36 | 1.467 | 28 | 0.891 | 30 | 0.958 | 36 |  | 34 | 1.79 | 34 | 1.81 | 80 | 0.314 | 100x65 | 0.32
34 | 1.148 | 40 | 1.605 | 30 | 0.949 |  |  | 40 |  | 36 | 1.83 | 36 | 1.85 | 90 | 0.353 | 120x80 | 0.39
38 | 1.267 | 45 | 1.743 | [6 empty] | 40 | 1.91 | 40 | 1.93 | 100 | 0.391 | 140x90 | 0.451
40 | 1.328 | 50 | [7 empty] | 45 | 2.01 | 45 | 2.03 | 110 | 0.431 | 160x100 | 0.511
45 | 1.476 | [8 empty] | 50 | 2.11 | 50 | 2.12 | 120 | 0.47
50 | 1.626 | [8 empty] | 55 | 2.21 | 55 | 2.22 | 140 | 0.55
[10 empty] | 60 | 2.31 | 60 | 2.32 | 160 | 0.629
[10 empty] | 65 | 2.41 | 65 | 2.42 | 180 | 0.709
[10 empty] | 70 | 2.5 | 70 | 2.52 | 200 | 0.787
[10 empty] | 80 | 2.7 | 80 | 2.71
[10 empty] | 90 | 2.9 | 100 | 3.11
100
Nátěr dveří |  |  |  |  | Nátěr zárubně
Šířka | Výška | Hloubka | m2 |  | Šířka | Výška | Hloubka | m2
2550 | 2600 | 150 | 15.675 |  | 700 | 1970 | 160 | 1.2064

## ÚRS
| A 01 - KONSTRUKCE ZÁMEČNICKÉ - MONTÁŽ |  | List 1 | A 01 - KONSTRUKCE ZÁMEČNICKÉ - MONTÁŽ
Položka | Popis | m.j. | Kč | Popis | List | Řádek
MONTÁŽ STĚN PRO ZASKLENÍ |  |  |  | Stěn pro zasklení | 1 | 3
| z ocelových profilů |  |  | Stěn s výplní z drátěné sítě | 1 | 19
11-1110 | do 50 kg | m2 | 344 | Stěn a příček z plechu | 1 | 23
11-1120 | do 100 kg | m2 | 453 | Přestavitělných a mobilních příček | 2 | 87
11-1130 | do 150 kg | m2 | 477 | Zábradlí rovného | 3 | 121
11-1140 | do 200 kg | m2 | 542 | Kompletního kovového zábradlí | 4 | 153
11-1150 | do 250 kg | m2 | 581 | Zábradlí hliníkového balkónového nebo lodžiového | 4 | 163
11-1160 | do 300 kg | m2 | 617 | Oplechování a lemování ocelových konstrukcí | 4 | 172
11-1170 | do 350 kg | m2 | 682 | Schodnic ocelových | 4 | 184
11-1180 | přes 350 kg | m2 | 811 | Schodišťových stupňů z oceli | 5 | 199
| z AL profilů |  |  | Kovového venkovního schodiště | 5 | 203
11-3110 | do 6 m2 | m2 | 195 | Schodišťového zábradlí | 5 | 213
11-3120 | do 9 m2 | m2 | 219 | Ochranné konstrukce výtahových šachet | 5 | 238
11-3130 | do 12 m2 | m2 | 242 | Podest z oceli | 5 | 242
11-3140 | do 16 m2 | m2 | 284 | Krytin z tvarovaných plechů | 6 | 248
11-3150 | přes 16 m2 | m2 | 325 | Kovových fasádních slunolamů | 6 | 261
MONTÁŽ STĚN S VÝPLNÍ Z DRÁTĚNÉ SÍTĚ |  |  |  | Kanálových krytů | 6 | 264
12-2111 | šroubované | m2 | 326 | Vstupních čistících zón z rohoží | 6 | 270
12-2112 | svařované | m2 | 349 | Podlahových konstrukcí | 6 | 277
12-2113 | nýtované | m2 | 343 | Oken jednoduchých | 6 | 285
MONTÁŽ STĚN A PŘÍČEK Z PLECHU |  |  |  | Oken zdvojených | 7 | 322
13-1111 | šroubovaných | m2 | 365 | Posuvných dveří z hliníkových profilů | 8 | 384
13-1112 | svařovaných | m2 | 381 | Dveří ocelových | 9 | 411
13-1113 | nýtovaných | m2 | 377 | Automatických dveří | 10 | 460
| napojení |  |  | Vrat garážových nebo průmyslových | 11 | 509
13-3221 | středové přesahové | kus | 705 | Kouřové zástěny | 13 | 591
13-3222 | středové dotykové | kus | 604 | Textilních požárních uzávěrů | 13 | 604
13-3223 | rohové | kus | 524 | Mříží | 13 | 619
13-3224 | průběžné | kus | 443 | Výkladců zapuštěných | 13 | 623
| plechových lamel |  |  | Výkladců předsazených | 13 | 629
13-5221 | do 150 mm na pomocnou konstrukci | m2 | 228 | Větracích mřížek ocelových | 14 | 640
13-5222 | do 150 mm do zdi | m2 | 335 | Venkovních požárních žebříků | 14 | 649
13-5321 | do 75 mm na pomocnou konstrukci | m2 | 305 | Vnitřních žebříků | 14 | 666
13-5322 | do 75 mm do zdi | m2 | 391 | Komínových lávek | 14 | 675
| ukončení oplechování na konstrukci |  |  | Podpěrných konstrukcí v kolektorech | 14 | 679
13-5701 | rozvinuté šířky do 330 mm | m | 112 | Záchytného systému proti pádu | 15 | 689
13-5702 | rozvinuté šířky do 600 mm | m | 125 | Vyrovnávacího můstku | 15 | 710
13-5703 | rozvinuté šířky do 700 mm | m | 171 | Stříšek nad venkovními vstupy | 15 | 712
13-5704 | rozvinuté šířky do 1000 mm | m | 197 | Lišt a okopových plechů | 16 | 738
| ukončení oplechování zdí |  |  | Ostatních atypických zámečnických konstrukcí | 16 | 746
13-5711 | rozvinuté šířky do 330 mm | m | 289 | Výrobků z kompozitů | 16 | 754
13-5712 | rozvinuté šířky do 600 mm | m | 323
13-5713 | rozvinuté šířky do 700 mm | m | 354
13-5714 | rozvinuté šířky do 1000 mm | m | 374
List 2
Položka | Popis | m.j. | Kč
soklová lišta
13-5721 | na pomocnou konstrukci | m | 123
13-5722 | do zdi | m | 268
z plechových dílců
13-6101 | rozteč sloupků do 600 mm | m2 | 426
13-6102 | rozteč sloupků do 900 mm | m2 | 524
13-6103 | rozteč sloupků do 1200 mm | m2 | 693
13-6131 | dílec koncový | kus | 1640
13-6132 | dílec a dveře jednokřídlové | kus | 891
13-6133 | dílec a dveře dvojkřídlové | kus | 1410
13-6134 | dílec nadedveřní | kus | 427
13-6135 | dílec s bočním prosklením | kus | 427
sloupek
13-6141 | střední | kus | 201
13-6142 | krajní | kus | 532
13-6143 | rohový | kus | 307
lišta
13-6151 | horní vodící | m | 266
13-6152 | spodní vodící | m | 276
13-6153 | rohová | kus | 68.5
obložení detailů plechem tvarovaným
13-7501 | nýtováním | m2 | 174
13-7502 | svařováním | m2 | 244
13-7503 | přistřelením | m2 | 329
vytvoření rohu
13-7531 | rozvinuté šířky do 250 mm | m | 137
13-7532 | rozvinuté šířky přes 250 mm | m | 205
zhotovení otvoru v ocelovém plechu
13-7601 | plochy do 0,25 m2 | kus | 175
13-7602 | plochy do 0,50 m2 | kus | 282
13-7603 | plochy přes 0,50 m2 | kus | 318
zhotovení otvoru v AL plechu
13-7611 | plochy do 0,25 m2 | kus | 182
13-7612 | plochy do 0,50 m2 | kus | 291
13-7613 | plochy přes 0,50 m2 | kus | 332
MONTÁŽ PŘESTAVITELNÝCH A MOBILNÍCH PŘÍČEK
rámové
15-1110 | výšky do 3 m modulu plného | m2 | 905
15-1120 | výšky do 3 m modulu s parapetem | m2 | 925
15-1130 | výšky do 3 m modulu celoproskleného | m2 | 885
15-1210 | výšky do 4 m modulu plného | m2 | 1100
15-1220 | výšky do 4 m modulu s parapetem | m2 | 1130
15-1230 | výšky do 4 m modulu celoproskleného | m2 | 1080
List 3
Položka | Popis | m.j. | Kč
bezrámové celoprosklené jednoduché
15-2110 | výšky do 3 m | m2 | 830
15-2120 | výšky do 3,5 m | m2 | 1110
bezrámové celoprosklené dvojité
15-2210 | výšky do 3 m | m2 | 1380
15-2220 | výšky do 3,5 m | m2 | 1520
nezávěsné
15-3110 | výšky do 3 m | m2 | 929
15-3120 | výšky do 4 m | m2 | 1070
závěsné
15-4110 | výšky do 3 m modulu plného tl. 100 mm | m2 | 967
15-4120 | výšky do 3 m modulu plného tl. 120 mm | m2 | 1010
15-4130 | výšky do 4 m modulu plného tl. 100 mm | m2 | 1110
15-4140 | výšky do 4 m modulu plného tl. 120 mm | m2 | 1150
závěsného systému
15-4210 | výšky do 0,5 m pro příčky mobilní závěsné | m | 2490
15-4220 | výšky do 1 m pro příčky mobilní závěsné | m | 2770
příplatek k cenám za osazení a seřízení dveří
15-9110 | jednokřídlových u přestavitelných a mobilních příček | kus | 1660
15-9120 | dvoukřídlových u přestavitelných a mobilních příček | kus | 2490
MONTÁŽ ZÁBRADLÍ ROVNÉHO
z trubek nebo tenkostěnných profilů
do zdiva, hmotnost 1 m zábradlí
16-1111 | do 20 kg | m | 214
16-1114 | přes 20 do 30 kg | m | 254
16-1117 | přes 30 do 45 kg | m | 303
16-1119 | přes 45 kg | m | 470
na ocelovou konstrukci, hmotnost 1 m zábradlí
16-1123 | do 20 kg | m | 288
16-1126 | přes 20 do 30 kg | m | 382
16-1129 | přes 30 do 45 kg | m | 397
16-1132 | přes 45 kg | m | 620
z profilové oceli
do zdiva, hmotnost 1 m zábradlí
16-1211 | do 20 kg | m | 224
16-1214 | přes 20 do 30 kg | m | 259
16-1217 | přes 30 do 45 kg | m | 303
16-1219 | přes 45 do 60 kg | m | 377
16-1223 | přes 60 kg | m | 588
na ocelovou konstrukci, hmotnost 1 m zábradlí
16-1226 | do 20 kg | m | 273
16-1229 | přes 20 do 30 kg | m | 343
16-1232 | přes 30 do 45 kg | m | 422
16-1235 | přes 45 do 60 kg | m | 510
16-1238 | přes 60 kg | m | 800
List 4
Položka | Popis | m.j. | Kč
madel z trubek nebo tenkostěnných profilů
16-5111 | šroubováním | m | 154
16-5114 | svařováním | m | 276
MONTÁŽ KOMPLETNÍHO KOVOVÉHO ZÁBRADLÍ
přímého z dílců
v rovině ( na rovné ploše ) kotveného do
16-3101 | zdiva nebo lehčeného betonu | m | 1130
16-3111 | ocelové konstrukce | m | 1240
16-3121 | betonu | m | 1310
na schodišti kotveného do
16-3201 | zdiva nebo lehčeného betonu | m | 1300
16-3211 | ocelové konstrukce | m | 1420
16-3221 | betonu | m | 1500
MONTÁŽ ZÁBRADLÍ HLINÍKOVÉHO BALKÓNOVÉHO NEBO LODŽIOVÉHO
s výplní vč. dodávky kotevních prvků délky
16-2111 | do 1 m | kus | 6430
16-2112 | přes 1 m do 2 m | kus | 6680
16-2113 | přes 2 m do 3 m | kus | 6980
16-2114 | přes 3 m do 4 m | kus | 7340
16-2115 | přes 4 m do 5 m | kus | 7640
16-2116 | přes 5 m do 6 m | kus | 7860
16-2131 | přes 6 m | kus | 6780
MONTÁŽ OPLECHOVÁNÍ A LEMOVÁNÍ OCELOVÝCH KONSTRUKCÍ
stěn a střech ocelovým plechem rozvinuté šířky
19-0111 | do 100 mm | m | 80.6
19-0112 | do 150 mm | m | 88.2
19-0113 | do 200 mm | m | 93
19-0114 | do 250 mm | m | 96.3
19-0115 | do 330 mm | m | 101
19-0116 | do 400 mm | m | 112
19-0117 | do 500 mm | m | 121
19-0118 | do 600 mm | m | 132
19-0119 | do 700 mm | m | 145
19-0120 | do 800 mm | m | 160
MONTÁŽ SCHODNIC OCELOVÝCH
rovných
21-0111 | v prostoru, podepřené | m | 191
21-0112 | do zdiva | m | 221
21-0113 | na ocelovou konstrukci šroubováním | m | 240
21-0114 | na ocelovou konstrukci svařováním | m | 261
vřetenových
21-0121 | v prostoru, podepřené | m | 219
21-0122 | do zdiva | m | 252
21-0123 | na ocelovou konstrukci šroubováním | m | 278
21-0124 | na ocelovou konstrukci svařováním | m | 307
List 5
Položka | Popis | m.j. | Kč
MONTÁŽ SCHODIŠŤOVÝCH STUPŇŮ Z OCELI
rovných nebo vřetenových
21-0151 | šroubováním | kus | 115
21-0153 | svařováním | kus | 125
MONTÁŽ KOVOVÉHO VENKOVNÍHO SCHODIŠTĚ
bez zábradlí a podesty, pro šířku stupně do 1200 mm
rovného kotveného
21-1311 | do zdiva nebo lehčeného betonu | m | 2560
21-1312 | na ocelovou konstrukci | m | 3040
21-1313 | do betonu | m | 2630
vřetenového kotveného
21-1321 | do zdiva nebo lehčeného betonu | m | 2970
21-1322 | na ocelovou konstrukci | m | 3670
21-1323 | do betonu | m | 3400
MONTÁŽ SCHODIŠŤOVÉHO ZÁBRADLÍ
z trubek nebo tenkostěnných profilů
do zdiva, hmotnost 1 m zábradlí
22-0110 | do 15 kg | m | 244
22-0120 | přes 15 do 25 kg | m | 303
22-0130 | přes 25 kg | m | 364
Příplatek k cenám
22-0191 | za vytvoření ohybu nebo ohybníku | kus | 292
na ocelovou konstrukci, hmotnost 1 m zábradlí
22-0210 | do 15 kg | m | 372
22-0220 | přes 15 do 25 kg | m | 416
22-0230 | přes 25 kg | m | 491
z profilové oceli
do zdiva, hmotnost 1 m zábradlí
22-0410 | do 20 kg | m | 255
22-0420 | přes 20 do 40 kg | m | 339
22-0430 | přes 40 kg | m | 441
Příplatek k cenám
22-0490 | za vytvoření ohybu nebo ohybníku | kus | 379
na ocelovou konstrukci, hmotnost 1 m zábradlí
22-0510 | do 20 kg | m | 380
22-0520 | přes 20 do 40 kg | m | 468
22-0530 | přes 40 kg | m | 595
Osazení
22-0550 | samostatného sloupku | kus | 281
MONTÁŽ OCHRANNÉ KONSTRUKCE VÝTAHOVÝCH ŠACHET
průběžné nebo obtáčející schodiště, s úpravou
24-8110 | pro zasklení | m2 | 289
24-9110 | pro výplň drátěnou sítí | m2 | 335
MONTÁŽ PODEST Z OCELI
25-0111 | šroubováním | m2 | 171
25-0113 | svařováním | m2 | 223
List 6
Položka | Popis | m.j. | Kč
MONTÁŽ KRYTIN Z TVAROVANÝCH PLECHŮ
trapézových nebo vlnitých, uchycením
39-1111 | nýtováním | m2 | 228
39-1112 | šroubováním | m2 | 244
39-1113 | přistřelením | m2 | 309
39-1207 | šroubováním přes kaloty | m2 | 342
Příplatek k cenám
39-1209 | za antikondenzační úpravu plechu | m2 | 110
hřebene nebo nároží
39-1231 | z hřebenáčů | m | 99.5
vložení
39-1235 | těsnícího nebo větracího prvku | m | 21.8
39-1237 | těsnícího pásku do spojů plechů ve sklonu do 10 stupňů | m | 12.9
MONTÁŽ KOVOVÝCH FASÁDNÍCH SLUNOLAMŮ
42-6201 | horizontálních | m2 | 497
42-6202 | vertikálních | m2 | 495
MONTÁŽ KANÁLOVÝCH KRYTŮ
51-0111 | osazení | kg | 28.5
Příplatek k ceně
51-0191 | za vyřezání a úpravu otvoru do průměru 50 mm nebo
| obvodu do 160 mm | kus | 71.1
51-0192 | za zhotovení rohu lemovacích úhelníků | kus | 120
MONTÁŽ VSTUPNÍCH ČISTÍCÍCH ZÓN Z ROHOŽÍ
53-1111 | kovových nebo plastových | m2 | 54.2
osazení rámu mosazného nebo hliníkového zapuštěného
53-1121 | z L profilů | m | 84.6
náběhového
53-1125 | širokého 65 mm | m | 72.5
53-1126 | úzkého 45 mm | m | 68.5
MONTÁŽ PODLAHOVÝCH KONSTRUKCÍ
podlahových roštů, podlah připevněných
59-0110 | svařováním | kg | 30
59-0120 | šroubováním | kg | 31.1
59-0125 | nýtováním | kg | 30.7
Příplatek k cenám
59-0190 | za vyřezání a úpravu otvoru | kus | 61.4
59-0192 | za úpravu roštů ( krácení) | m | 62.1
MONTÁŽ OKEN JEDNODUCHÝCH
z hliníkových nebo ocelových profilů
pevných
do celostěnových panelů nebo ocelové konstrukce, plochy
61-0111 | do 0,6 m2 | m2 | 713
61-0112 | přes 0,6 m do 1,5 m2 | m2 | 665
61-0113 | přes 1,5 m do 2,5 m2 | m2 | 631
61-0114 | přes 2,5 m2 | m2 | 856
List 7
Položka | Popis | m.j. | Kč
do zdiva, plochy
61-0115 | do 0,6 m2 | m2 | 675
61-0116 | přes 0,6 m do 1,5 m2 | m2 | 639
61-0117 | přes 1,5 m do 2,5 m2 | m2 | 606
61-0118 | přes 2,5 m2 | m2 | 809
otvíravých nebo výklopných
do celostěnových panelů nebo ocelové konstrukce, plochy
61-0121 | do 0,6 m2 | m2 | 745
61-0122 | přes 0,6 m do 1,5 m2 | m2 | 695
61-0123 | přes 1,5 m do 2,5 m2 | m2 | 659
61-0124 | přes 2,5 m2 | m2 | 892
do zdiva, plochy
61-0125 | do 0,6 m2 | m2 | 711
61-0126 | přes 0,6 m do 1,5 m2 | m2 | 663
61-0127 | přes 1,5 m do 2,5 m2 | m2 | 629
61-0128 | přes 2,5 m2 | m2 | 844
podávacích
horizontálně posuvných
61-0211 | s vodícím rámem ve zdi | m2 | 725
61-0212 | s pevně zasklenými bočními díly | m2 | 732
vertikálně posuvných
61-0216 | s pevně zasklenými horním dílem | m2 | 736
61-0217 | s vodícím rámem ve zdi | m2 | 739
61-0218 | s horním dílem s protizávažím | m2 | 758
61-0219 | s protizávažím v ochranném krytu | m2 | 773
MONTÁŽ OKEN ZDVOJENÝCH
pevných
do celostěnových panelů nebo ocelové konstrukce, plochy
62-0111 | do 0,6 m2 | m2 | 843
62-0112 | přes 0,6 m do 1,5 m2 | m2 | 787
62-0113 | přes 1,5 m do 2,5 m2 | m2 | 747
62-0114 | přes 2,5 m2 | m2 | 1020
do zdiva, plochy
62-0115 | do 0,6 m2 | m2 | 810
62-0116 | přes 0,6 m do 1,5 m2 | m2 | 756
62-0117 | přes 1,5 m do 2,5 m2 | m2 | 717
62-0118 | přes 2,5 m2 | m2 | 964
otvíravých nebo výklopných
do celostěnových panelů nebo ocelové konstrukce, plochy
62-0121 | do 0,6 m2 | m2 | 858
62-0122 | přes 0,6 m do 1,5 m2 | m2 | 802
62-0123 | přes 1,5 m do 2,5 m2 | m2 | 761
62-0124 | přes 2,5 m2 | m2 | 1060
List 8
Položka | Popis | m.j. | Kč
do zdiva, plochy
62-0125 | do 0,6 m2 | m2 | 842
62-0126 | přes 0,6 m do 1,5 m2 | m2 | 786
62-0127 | přes 1,5 m do 2,5 m2 | m2 | 746
62-0128 | přes 2,5 m2 | m2 | 1000
ostatní práce
montáž kování
62-0711 | okenní sklápěčky s olivou | kus | 198
62-0712 | okenní sklápěčky s rozvorou | kus | 247
62-0713 | dvoucestné rozvory | kus | 223
62-0714 | trojcestné rozvory | kus | 247
62-0715 | oliva, půloliva, nárazník | kus | 49.4
62-0716 | jazýčkový uzávěr | kus | 49.4
62-0717 | okenní záskočka | kus | 198
62-0718 | pákového uzávěru | kus | 147
62-0719 | lavičníku | kus | 73.9
62-0720 | závěsu | kus | 124
62-0721 | stavěče okenního křídla | kus | 148
těsnění oken
62-6101 | lepením | m | 22.2
62-6102 | šroubováním | m | 32.2
62-6103 | namačkáním | m | 29
62-6104 | kovovým páskem | m | 36.1
okapnice
62-6105 | plechové | kus | 90.3
krycích ocelových lišt oboustranně
62-7101 | šroubováním |  | 185
62-7102 | svařováním |  | 206
vložek meziokenních
62-7200 | ocelových |  | 926
62-7210 | hliníkových |  | 1070
příplatek k montáži oken
za připojovací spáru
62-7306 | parotěsnou páskou interiérovou | m | 94
62-7307 | paropropustnou páskou exteriérovou | m | 93.5
62-7308 | těsnícím akrylátovým tmelem exteriérovým | m | 85.5
62-7309 | impregnovanou komprimační páskou exteriérovou | m | 122
62-7310 | kompletní komprimační impregnovanou páskou | m | 239
MONTÁŽ POSUVNÝCH DVEŘÍ Z HLINÍKOVÝCH PROFILŮ
zdižně posuvných
63-0111 | výšky do 2200 mm a šířky do 2000 mm | m2 | 1810
63-0112 | výšky do 2200 mm a šířky do 3500 mm | m2 | 1520
63-0113 | výšky do 2200 mm a šířky do 5000 mm | m2 | 1550
63-0114 | výšky do 2200 mm a šířky do 6500 mm | m2 | 1870
63-0115 | výšky do 2200 mm a šířky přes 6500 mm | m2 | 2010
List 9
Položka | Popis | m.j. | Kč
63-0121 | výšky do 3000 mm a šířky do 2000 mm | m2 | 1820
63-0122 | výšky do 3000 mm a šířky do 3500 mm | m2 | 1610
63-0123 | výšky do 3000 mm a šířky do 5000 mm | m2 | 1790
63-0124 | výšky do 3000 mm a šířky do 6500 mm | m2 | 2180
63-0125 | výšky do 3000 mm a šířky přes 6500 mm | m2 | 2350
sklopně posuvných
63-0211 | výšky do 2200 mm a šířky do 2000 mm | m2 | 1760
63-0212 | výšky do 2200 mm a šířky do 3500 mm | m2 | 1470
63-0213 | výšky do 2200 mm a šířky do 5000 mm | m2 | 1480
63-0214 | výšky do 2200 mm a šířky do 6500 mm | m2 | 1730
63-0215 | výšky do 2200 mm a šířky přes 6500 mm | m2 | 1850
63-0221 | výšky do 3000 mm a šířky do 2000 mm | m2 | 1790
63-0222 | výšky do 3000 mm a šířky do 3500 mm | m2 | 1480
63-0223 | výšky do 3000 mm a šířky do 5000 mm | m2 | 1660
63-0224 | výšky do 3000 mm a šířky do 6500 mm | m2 | 2000
63-0225 | výšky do 3000 mm a šířky přes 6500 mm | m2 | 2160
MONTÁŽ DVEŘÍ OCELOVÝCH
vchodových
jednokřídlových
64-0111 | bez nadsvětlíku | kus | 3520
64-0112 | s nadvětlíkem | kus | 4200
64-0113 | s pevným bočním dílem | kus | 3790
64-0114 | s pevným bočním dílem a nadsvětlíkem | kus | 4750
dvoukřídlových
64-0221 | bez nadsvětlíku | kus | 6310
64-0222 | s nadvětlíkem | kus | 7580
64-0223 | s pevným bočním dílem | kus | 6810
64-0224 | s pevným bočním dílem a nadsvětlíkem | kus | 8590
vnitřních
64-0311 | jednokřídlových | kus | 947
64-0322 | dvoukřídlových | kus | 1430
revizních dvířek s rámem
jednokřídlových, výšky
64-6401 | do 1000 mm | kus | 189
64-6402 | přes 1000 do 1500 mm | kus | 246
64-6403 | přes 1500 do 1800 mm | kus | 268
dvoukřídlových, výšky
64-6421 | do 1000 mm | kus | 324
64-6422 | přes 1000 do 1500 mm | kus | 371
64-6423 | přes 1500 do 1800 mm | kus | 447
protipožárních uzávěrů
64-6510 | jednokřídlových | kus | 1540
dvoukřídlových, výšky
64-6521 | do 1970 mm | kus | 1980
64-6522 | přes 1970 do 2200 mm | kus | 2190
64-6523 | přes 2200 do 2400 mm | kus | 2340
List 10
Položka | Popis | m.j. | Kč
stavěče křídel
64-6593 | elektromagnetického | kus | 322
spojení dveří a stěn
64-8351 | průběžné | m | 103
64-8352 | kolmé | m | 206
64-8353 | rohové | m | 166
ocelového prahu dveří
64-8511 | jednokřídlových | kus | 117
64-8512 | dvoukřídlových | kus | 153
doplňků dveří
64-9191 | samozavírače hydraulického | kus | 163
64-9192 | samozavírače podlahového | kus | 188
64-9193 | stavěče křídel | kus | 72.2
64-9494 | madel | kus | 30.1
64-9195 | druhého zámku | kus | 559
64-9196 | krácení dveřního křídla | kus | 636
MONTÁŽ AUTOMATICKÝCH DVEŘÍ
posuvných, výšky do 2200 mm
lineárních, šířky
64-1111 | do 1000 mm | kus | 6810
64-1112 | přes 1000 do 1800 mm | kus | 7450
64-1114 | přes 1800 do 3500 mm | kus | 8610
teleskopických, šířky
64-1211 | do 2000 mm | kus | 7480
64-1212 | přes 2000 do 2500 mm | kus | 7580
64-1213 | přes 2500 do 3500 mm | kus | 8740
64-1214 | přes 3500 do 4000 mm | kus | 9890
obloukových, průměru
64-1311 | do 2200 mm | kus | 27700
64-1312 | přes 2200 do 3000 mm | kus | 29300
kruhových, průměru
64-1411 | do 3000 mm | kus | 36200
panikových, šířky
64-1511 | do 4000 mm | kus | 12500
šípových, šířky
64-1611 | do 3800 mm | kus | 13800
turniketu, výšky do 2200 mm, průměru
64-1711 | do 3000 mm | kus | 53300
64-1712 | přes 3000 mm | kus | 57500
posuvných, výšky přes 2200 do 3000 mm
lineárních, šířky
64-2111 | do 1000 mm | kus | 8030
64-2112 | přes 1000 do 1800 mm | kus | 8790
64-2114 | přes 1800 do 3500 mm | kus | 10200
List 11
Položka | Popis | m.j. | Kč
teleskopických, šířky
64-2211 | do 2000 mm | kus | 8820
64-2212 | přes 2000 do 2500 mm | kus | 8940
64-2213 | přes 2500 do 3500 mm | kus | 10300
64-2214 | přes 3500 do 4000 mm | kus | 11700
obloukových, průměru
64-2311 | do 2200 mm | kus | 31200
kruhových, průměru
64-2411 | do 3000 mm | kus | 39200
panikových, šířky
64-2511 | do 4000 mm | kus | 13900
šípových, šířky
64-2611 | do 3800 mm | kus | 15400
turniketu, výšky přes 2200 do 3000 mm, průměru
64-2711 | do 3000 mm | kus | 56800
64-2712 | přes 3000 mm | kus | 61000
MONTÁŽ VRAT GARÁŽOVÝCH NEBO PRŮMYSLOVÝCH
sekčních zajíždějících pod strop, plochy
65-1111 | do 6 m2 | kus | 4280
65-1112 | přes 6 do 9 m2 | kus | 4770
65-1113 | přes 9 do 13 m2 | kus | 5220
65-1114 | přes 13 m2 | kus | 5810
příslušenství sekčních vrat
65-1121 | kliky se zámkem pro ruční otevírání | kus | 101
65-1126 | elektrického pohonu | kus | 1530
65-1131 | fotobuněk pro bezpečný chod | pár | 269
otvíravých
do ocelové zárubně z dílů, plochy
65-1210 | do 6 m2 | kus | 1080
65-1220 | přes 6 do 9 m2 | kus | 1310
65-1230 | přes 9 do 13 m2 | kus | 1740
65-1240 | přes 13 m2 | kus | 2220
do ocelové konstrukce, plochy
65-2210 | do 6 m2 | kus | 3750
65-2220 | přes 6 do 9 m2 | kus | 5060
65-2230 | přes 9 do 13 m2 | kus | 6660
65-2240 | přes 13 m2 | kus | 8530
posuvných
do ocelové zárubně z dílů, plochy
65-3210 | do 6 m2 | kus | 1360
65-3220 | přes 6 do 9 m2 | kus | 1760
65-3230 | přes 9 do 13 m2 | kus | 2300
65-3240 | přes 13 do 20 m2 | kus | 3070
65-3250 | přes 20 do 32 m2 | kus | 4870
65-3260 | přes 32 m2 | kus | 6440
List 12
Položka | Popis | m.j. | Kč
do ocelové konstrukce, plochy
65-4210 | do 6 m2 | kus | 3330
65-4220 | přes 6 do 9 m2 | kus | 3870
65-4230 | přes 9 do 13 m2 | kus | 5120
65-4240 | přes 13 do 20 m2 | kus | 7720
65-4250 | přes 20 do 32 m2 | kus | 10400
65-4260 | přes 32 m2 | kus | 13400
skládacích, osazovaných
do ocelové zárubně, z dílů
tříkřídlových, plochy
65-5210 | do 6 m2 | kus | 2330
65-5220 | přes 6 do 9 m2 | kus | 3000
65-5230 | přes 9 do 13 m2 | kus | 3700
65-5231 | přes 13 m2 | kus | 5020
čtykřídlových, plochy
65-5240 | do 20 m2 | kus | 5500
65-5250 | přes 20 do 32 m2 | kus | 7420
65-5260 | přes 32 m2 | kus | 9660
do ocelové konstrukce
tříkřídlových, plochy
65-6210 | do 6 m2 | kus | 5930
65-6220 | přes 6 do 9 m2 | kus | 8510
65-6230 | přes 9 do 13 m2 | kus | 11300
65-6231 | přes 13 m2 | kus | 14600
čtykřídlových, plochy
65-6240 | do 20 m2 | kus | 16800
65-6250 | přes 20 do 32 m2 | kus | 23300
65-6260 | přes 32 m2 | kus | 30100
zvedacích, výklopných osazovaných
do ocelové zárubně, z dílů, plochy
65-7210 | do 6 m2 | kus | 4490
65-7220 | přes 6 do 9m2 | kus | 6360
65-7230 | přes 9 do 13m2 | kus | 7270
65-7240 | přes 13 m2 | kus | 8950
do ocelové konstrukce, plochy
65-7310 | do 6 m2 | kus | 5430
65-7320 | přes 6 do 9 m2 | kus | 8110
65-7330 | přes 9 do 13 m2 | kus | 8980
65-7340 | přes 13 m2 | kus | 10900
protipožárních uzávěrů, výšky
65-7521 | do 1970 mm | kus | 2280
65-7522 | přes 1970 do 2200 mm | kus | 2560
65-7523 | přes 2200 do 2400 mm | kus | 2840
vratového těsnícího límce
65-9111 | rozměru do 3500 mm x 3500 mm | kus | 3330
List 13
Položka | Popis | m.j. | Kč
MONTÁŽ KOUŘOVÉ ZÁSTĚNY
pevné
66-1000 | z jednoho kusu plochy do 300 m2 | m2 | 220
66-1001 | z modulů plochy do 300 m2 | m2 | 242
66-1005 | z jednoho kusu plochy přes 300 m2 | m | 191
66-1006 | z modulů plochy přes 300 m2 | m2 | 211
automatické
66-1100 | z jednoho kusu plochy do 300 m2 | m2 | 421
66-1101 | z modulů plochy do 300 m2 | m2 | 444
66-1102 | průchozí plochy do 300 m2 | m2 | 462
66-1105 | z jednoho kusu plochy přes 300 m2 | m2 | 358
66-1106 | z modulů plochy přes 300 m2 | m2 | 386
66-1107 | průchozí plochy přes 300 m2 | m2 | 402
MONTÁŽ TEXTILNÍCH POŽÁRNÍCH UZÁVĚRŮ
umístěného ve stěně plochy
66-1500 | do 6 m2 | kus | 6970
66-1501 | přes 6 do 9 m2 | kus | 8350
66-1502 | přes 9 do 13 m2 | kus | 9610
66-1503 | přes 13 do 20 m2 | kus | 10600
66-1504 | přes 20 do 32 m2 | kus | 11600
66-1505 | přes 32 m2 | kus | 12600
umístěného ve stropě plochy
66-1510 | do 6 m2 | kus | 7590
66-1511 | přes 6 do 9 m2 | kus | 9110
66-1512 | přes 9 do 13 m2 | kus | 10500
66-1513 | přes 13 do 20 m2 | kus | 11500
66-1514 | přes 20 do 32 m2 | kus | 12700
66-1515 | přes 32 m2 | kus | 13700
MONTÁŽ MŘÍŽÍ
66-2110 | pevných, připevněných šroubováním | m2 | 308
66-2120 | pevných, připevněných svařováním | m2 | 345
66-2210 | otvíravých | m2 | 196
MONTÁŽ VÝKLADCŮ ZAPUŠTĚNÝCH
pevných, plochy jednotlivě
71-1110 | do 9 m2 | m2 | 694
71-1120 | přes 9 do 12 m2 | m2 | 633
71-1130 | přes 12 do 16 m2 | m2 | 580
71-1140 | přes 16 m2 | m2 | 561
MONTÁŽ VÝKLADCŮ PŘEDSAZENÝCH
pevných, plochy jednotlivě
72-1110 | do 9 m2 | m2 | 736
72-1120 | přes 9 do 12 m2 | m2 | 692
72-1130 | přes 12 do 16 m2 | m2 | 620
72-1140 | přes 16 m2 | m2 | 607
List 14
Položka | Popis | m.j. | Kč
MONTÁŽ VĚTRACÍCH MŘÍŽEK OCELOVÝCH
čtyřhranných, průřezu
81-0111 | do 0,01 m2 | kus | 105
81-0112 | přes 0,01 do 0,04 m2 | kus | 112
81-0113 | přes 0,04 do 0,09 m2 | kus | 130
kruhových, průřezu
81-0121 | do 100 mm | kus | 108
81-0122 | přes 100 do 200 mm | kus | 119
81-0123 | přes 200 do 300 mm | kus | 137
MONTÁŽ VENKOVNÍCH POŽÁRNÍCH ŽEBŘÍKŮ
do zdiva
83-2101 | se suchovodem | m | 2170
83-2102 | bez suchovodu | m | 2100
na ocelovou konstrukci
83-2111 | se suchovodem | m | 2450
83-2112 | bez suchovodu | m | 2340
do betonu
83-2121 | se suchovodem | m | 2700
83-2122 | bez suchovodu | m | 2570
do sendvičového panelu
83-2131 | se suchovodem | m | 2570
83-2132 | bez suchovodu | m | 2460
Příplatek k cenám za montáž
ochranného koše, připevněného
83-4111 | šroubováním | m | 452
83-4112 | svařováním | m | 521
MONTÁŽ VNITŘNÍCH ŽEBŘÍKŮ
přímých délky do 2m
86-1000 | kotvených do zdiva | m | 2030
86-1001 | kotvených do betonu | m | 2260
86-1002 | kotvených na ocelovou konstrukci | m | 2400
přímých délky do 5m
86-1010 | kotvených do zdiva | m | 2990
86-1011 | kotvených do betonu | m | 3340
86-1012 | kotvených na ocelovou konstrukci | m | 3550
MONTÁŽ KOMÍNOVÝCH LÁVEK
85-1101 | pochůzné konstrukce ( rám a rošty ) | m | 643
85-1102 | pochůzné a části nosné konstrukce lávky | m | 939
85-1104 | kompletní celé lávky | m | 1550
MONTÁŽ PODPĚRNÝCH KONSTRUKCÍ
pro vedení v kolektorech, hmotnosti jednotlivě
87-1110 | do 100 kg | kg | 84.9
List 15
Položka | Popis | m.j. | Kč
MONTÁŽ ZÁCHYTNÉHO SYSTÉMU PROTI PÁDU
montáž bodů
88-1111 | do ŽB expanzní kotvou, samořeznými vruty,sevřením | kus | 1680
88-1112 | do ŽB chemickou kotvou | kus | 2110
88-1141 | do ŽB mechanickou kotvou | kus | 3440
88-1115 | do dutinkového panelu expanzní kotvou, mechan.kotvou | kus | 1680
88-1118 | do trapézového plechu samořeznými vruty, příchytkami | kus | 1270
88-1121 | do sendvičových panelů samořeznými vruty, nýtováním | kus | 1270
88-1124 | do ocelových profilů šroubením, sevřením | kus | 1130
88-1125 | do ocelových profilů svarem | kus | 1410
88-1144 | do ocelových profilů svorníky | kus | 3090
88-1128 | do dřevěných trámových konstrukcí sevřením, kotvením | kus | 1540
88-1132 | do šikmé střechyse střešní krytinou falcovou | kus | 1830
88-1135 | zátěžových volně ložených | kus | 1410
montáž nástavců ( středový - rohový - dělící )
v záchytném systému poddajného kotvícího vedení
88-1151 | do 50 m | soubor | 7030
88-1152 | do 200 m | soubor | 14100
88-1153 | přes 200 m | soubor | 21100
montáž lana
88-1161 | v záchytném systému poddajného kotvícího vedení | kus | 4220
MONTÁŽ VYROVNÁVACÍHO MŮSTKU
89-2111 | o rozměru 2000 x 2500 mm, nosnost 6000 kg | kus | 6820
MONTÁŽ STŘÍŠEK NAD VENKOVNÍMI VSTUPY
kotvených pomocí závěsů
89-3111 | rovných, výplň z umělých hmot šířky do 1,5m | kus | 900
89-1112 | rovných, výplň z umělých hmot šířky do 2m | kus | 1070
89-3113 | obloukových, výplň z umělých hmot šířky do 1,5m | kus | 981
89-3114 | obloukových, výplň z umělých hmot šířky do 2m | kus | 1260
89-3115 | rovných, výplň skleněná šířky do 1,5m | kus | 1630
89-3116 | rovných, výplň skleněná šířky do 2m | kus | 2120
kotvených pomocí konzol
89-3121 | rovných, výplň z umělých hmot šířky do 1,5m | kus | 940
89-1122 | rovných, výplň z umělých hmot šířky do 2m | kus | 1110
89-3123 | obloukových, výplň z umělých hmot šířky do 1,5m | kus | 1020
89-3124 | obloukových, výplň z umělých hmot šířky do 2m | kus | 1260
89-3125 | rovných, výplň skleněná šířky do 1,5m | kus | 1320
89-3126 | rovných, výplň skleněná šířky do 2m | kus | 2220
bočních stěn
89-3131 | u vstupů s výplní z umělých hmot | kus | 994
89-3132 | u vstupů s výplní skleněnou | kus | 1480
Příplatek za montáž stříšky
89-3191 | delší než 2m s výplní z umělých hmot | m | 732
89-3192 | delší než 2m s výplní skleněnou | m | 1340
List 16
Položka | Popis | m.j. | Kč
MONTÁŽ LIŠT A OKOPOVÝCH PLECHŮ
lišt
89-6110 | šroubováním | m | 56.6
89-6111 | na pero jednostranných | m | 40.3
89-6112 | na pero oboustranných | m | 52.4
89-6115 | nýtováním | m | 45.8
okopových plechů
89-6120 | montáž | m | 93.9
MONTÁŽ OSTATNÍCH ATYPICKÝCH ZÁMEČNICKÝCH KONSTRUKCÍ
99-5111 | do 5 kg | kg | 123
99-5112 | přes 5 do 10 kg | kg | 93.5
99-5113 | přes 10 do 20 kg | kg | 66.3
99-5114 | přes 20 do 50 kg | kg | 39.9
99-5115 | přes 50 do 100 kg | kg | 33.5
99-5116 | přes 100 do 250 kg | kg | 30.1
99-5117 | přes 250 do 500 kg | kg | 29.3
MONTÁŽ VÝROBKŮ Z KOMPOZITŮ
schodišťových stupňů
21-1001 | z kompozitních pochůzných litých roštů do délky 1 m | kus | 481
21-1011 | z kompozitních pochůzných skládaných roštů do délky 1 m | kus | 481
zábradlí kotvených do
22-1001 | zdiva | m | 337
22-100 | lehčených betonů | m | 312
22-1003 | železobetonu | m | 508
22-1004 | ocelové konstrukce | m | 457
22-1005 | kompozitu | m | 394
podlah nebo podest z kompozitních pochůzných
litých roštů o hmotnosti
59-1001 | do 15 kg / m2 | m2 | 531
59-1002 | do 30 kg / m2 | m2 | 606
59-1003 | do 50 kg / m2 | m2 | 647
pochůzných skládaných roštů o hmotnosti
59-1011 | do 15 kg / m2 | m2 | 576
59-1012 | do 30 kg / m2 | m2 | 664
59-1013 | do 50 kg / m2 | m2 | 687
příplatek k montáži podlahového kompozitního roštu
59-1021 | za zkrácení a úpravu | m | 101
nástěnných žebříků z kompozitů kotvených do
83-5001 | zdiva | m | 1230
83-5002 | lehčených betonů | m | 1100
83-5003 | železobetonu | m | 2090
83-5004 | ocelové konstrukce | m | 1420
příplatek za montáž
83-5008 | ochranného koše nástěnných žebříků z kompozitu | m | 377
List 17
Položka | Popis | m.j. | Kč
pomocné nebo nosné konstrukce
z kompozitních profilů o hmotnosti
99-1001 | do 1 kg / m | m | 314
99-1002 | do 2,5 kg / m | m | 328
99-1003 | do 5 kg / m | m | 351
99-1004 | do 10 kg / m | m | 374
99-1005 | přes 10 kg / m | m | 402
| B 01 - KONSTRUKCE ZÁMEČNICKÉ - DEMONTÁŽ |  | List 1 | B 01 - KONSTRUKCE ZÁMEČNICKÉ - DEMONTÁŽ
Položka | Popis | m.j. | Kč | Popis | List | Řádek
DEMONTÁŽ STĚN PRO ZASKLENÍ |  |  |  | Stěn pro zasklení | 1 | 836
11-2811 | šroubovaných | m2 | 315 | Stěn s výplní z drátěné sítě | 1 | 839
11-2812 | svařovaných | m2 | 358 | Stěn a příček z plechu | 1 | 842
DEMONTÁŽ STĚN S VÝPLNÍ Z DRÁTĚNÉ SÍTĚ |  |  |  | Konstrukcí pro beztmelé zasklení | 1 | 858
12-2811 | šroubovaných | m2 | 315 | Přestavitělných a mobilních příček | 1 | 860
12-2812 | svařovaných | m2 | 358 | Zábradlí | 2 | 885
DEMONTÁŽ STĚN A PŘÍČEK Z PLECHU |  |  |  | Zábradlí balkónového nebo lodžiového z AL profilů | 2 | 916
| příček |  |  | Větracích mechanizmů | 2 | 920
13-2811 | šroubovaných do suti | m2 | 315 | Světlíků | 3 | 934
13-2821 | šroubovaných k dalšímu použití | m2 | 425 | Krytin střech z plechů | 3 | 945
13-2812 | svařovaných do suti | m2 | 358 | Podhledů | 3 | 947
13-2822 | svařovaných k dalšímu použití | m2 | 483 | Podlahových konstrukcí | 3 | 954
| oplechování stěn |  |  | Oken pro beztmelé zasklení | 3 | 961
13-4801 | nýtovaných | m2 | 66.5 | Posuvných dveří z hliníkových profilů | 3 | 965
13-4802 | šroubovaných | m2 | 68.5 | Dveřních zárubní | 3 | 969
13-4803 | přistřelených | m2 | 66.5 | Automatických dveří | 4 | 975
| obložení stěn |  |  | Vratových zárubní | 4 | 983
13-4821 | kazetami | m2 | 144 | Garážových a průmyslových vrat | 4 | 1018
13-4831 | lamelami | m2 | 123 | Kouřové zástěny | 5 | 1021
| roštu pro oplechování příček |  |  | Textilních požárních uzávěrů | 5 | 1058
13-5821 | z kazet | m2 | 70.9 | Mříží | 5 | 1065
13-5831 | z lamel | m2 | 35.4 | Výkladců zapuštěných | 6 | 1073
DEMONTÁŽ KONSTRUKCÍ PRO BEZTMELÉ ZASKLENÍ |  |  |  | Výkladců předsazených | 6 | 1081
14-1800 | se zasklením | m2 | 152 | Větracích mřížek ocelových | 6 | 1084
DEMONTÁŽ PŘESTAVITELNÝCH A MOBILNÍCH PŘÍČEK |  |  |  | Venkovních požárních žebříků | 6 | 1087
| rámových |  |  | Vnitřních žebříků | 6 | 1089
15-1810 | výšky modulu do 3 m | m2 | 555 | Komínových lávek | 6 | 1092
15-1820 | výšky modulu do 4 m | m2 | 675 | Podpěrných konstrukcí v kolektorech | 6 | 1095
| bezrámových celoprosklených jednoduchých |  |  | Vyrovnávacího můstku | 6 | 1099
15-2820 | výšky do 3 m | m2 | 498 | Stříšek nad venkovními vstupy | 6 | 1102
15-2830 | výšky do 3,5 m | m2 | 663 | Lišt a okopových plechů | 6 | 1104
| bezrámových celoprosklených dvojitých |  |  | Ostatních atypických zámečnických konstrukcí | 6 | 1111
15-2830 | výšky do 3 m | m2 | 830 | Výrobků z kompozitů | 7 | 1129
15-2840 | výšky do 3,5 m | m2 | 914
nezávěsných s plným modulem
15-3810 | výšky do 3 m | m2 | 557
15-3820 | výšky do 4 m | m2 | 644
závěsných s plným modulem
15-4810 | výšky do 3 m | m2 | 605
15-4820 | výšky do 4 m | m2 | 688
závěsného systému
15-4830 | výšky do 0,5 m pro příčky mobilní závěsné | m | 1490
15-4840 | výšky do 1 m pro příčky mobilní závěsné | m | 1660
List 2
Položka | Popis | m.j. | Kč
DEMONTÁŽ ZÁBRADLÍ
rovného rozebíratelného hmotnosti 1 m zábradlí
16-1811 | do 20 kg do suti | m | 172
16-1812 | přes 20 kg do suti | m | 235
rovného nerozebíratelného hmotnosti 1 m zábradlí
16-1813 | do 20 kg do suti | m | 248
16-1814 | přes 20 kg do suti | m | 337
schodišťového rozebíratelného hmotnosti 1 m zábradlí
16-1821 | do 20 kg do suti | m | 226
16-1822 | přes 20 kg do suti | m | 282
schodišťového nerozebíratelného hmotnosti 1 m zábradlí
16-1823 | do 20 kg do suti | m | 324
16-1824 | přes 20 kg do suti | m | 404
madel
16-1850 | rovných do suti | m | 147
16-1851 | schodišťových do suti | m | 190
rovného rozebíratelného hmotnosti 1 m zábradlí
16-1831 | do 20 kg k dalšímu použití | m | 259
16-1832 | přes 20 kg k dalšímu použití | m | 352
rovného nerozebíratelného hmotnosti 1 m zábradlí
16-1833 | do 20 kg k dalšímu použití | m | 372
16-1834 | přes 20 kg k dalšímu použití | m | 506
schodišťového rozebíratelného hmotnosti 1 m zábradlí
16-1841 | do 20 kg k dalšímu použití | m | 339
16-1842 | přes 20 kg k dalšímu použití | m | 423
schodišťového nerozebíratelného hmotnosti 1 m zábradlí
16-1843 | do 20 kg k dalšímu použití | m | 488
16-1844 | přes 20 kg k dalšímu použití | m | 606
madel
16-1870 | rovných k dalšímu použití | m | 220
16-1871 | schodišťových k dalšímu použití | m | 285
DEMONTÁŽ ZÁBRADLÍ BALKÓNOVÉHO NEBO LODŽIOVÉHO Z HLINÍKOVÝCH PROFILŮ
16-2811 | včetně výplně délky do 3 m | kus | 2080
16-2812 | včetně výplně délky do 6 m | kus | 2500
16-2831 | včetně výplně výšky do 3 m | kus | 1980
DEMONTÁŽ VĚTRACÍCH MECHANIZMŮ
19-3801 | pneumatického | kus | 3140
19-3802 | pákového | kus | 815
19-3803 | lankového | kus | 9.26
příplatek
19-3809 | za demontáž každého větracího křídla | kus | 409
List 3
Položka | Popis | m.j. | Kč
DEMONTÁŽ SVĚTLÍKŮ
všech typů
31-1810 | se zasklením | m2 | 181
střešního bodového
31-1821 | přes 1 do 1,5 m2 | kus | 169
31-1822 | přes 1,5 do 2 m2 | kus | 190
31-1823 | přes 2 do 2,5 m2 | kus | 210
31-1824 | přes 2,5 do 3 m2 | kus | 230
31-1825 | přes 3 do 3,5 m2 | kus | 250
31-1826 | přes 3,5 do 4 m2 | kus | 270
31-1827 | přes 4 m2 | kus | 290
DEMONTÁŽ PODSVĚTLÍKŮ
32-1810 | posvětlíků a zasklení | m2 | 181
DEMONTÁŽ KRYTIN STŘECH Z PLECHŮ
39-2801 | nýtovaných do suti | m2 | 109
39-2811 | nýtovaných k dalšímu použití | m2 | 129
39-2802 | šroubovaných do suti | m2 | 112
39-2812 | šroubovaných k dalšímu použití | m2 | 153
39-2803 | přistřelovaných do suti | m2 | 109
39-2813 | přistřelovaných k dalšímu použití | m2 | 147
DEMONTÁŽ PODHLEDŮ
58-1801 | kazet | m2 | 184
58-1802 | lamel | m2 | 148
58-1803 | tvarovaných plechů | m2 | 90.6
58-2800 | roštů podhledu | m2 | 40.3
58-4801 | těles zářivkových | kus | 86.6
58-4811 | mřížek vzduchotechnických | kus | 80.6
DEMONTÁŽ PODLAHOVÝCH KONSTRUKCÍ
zdvojených podlah
59-0830 | desek | m2 | 373
59-0840 | nosného roštu | m2 | 43.3
DEMONTÁŽ OKEN PRO BEZTMELÉ ZASKLENÍ
63-1800 | se zasklením | m2 | 152
63-1802 | plechové okapnice | kus | 36.1
63-1803 | kovového těsnícího pásku | m | 144
DEMONTÁŽ POSUVNÝCH DVEŘÍ Z HLINÍKOVÝCH PROFILŮ
63-2811 | plochy do 6 m2 | kus | 2430
63-2821 | plochy do 9 m2 | kus | 3160
63-2831 | plochy do 13 m2 | kus | 3880
63-2841 | plochy do 20 m2 | kus | 4340
63-2851 | plochy přes 20 m2 | kus | 4970
DEMONTÁŽ DVEŘNÍCH ZÁRUBNÍ
64-1800 | odřezáním plochy do 2,5 m2 | kus | 240
64-1805 | odřezáním plochy přes 2,5 do 4,5 m2 | kus | 275
List 4
Položka | Popis | m.j. | Kč
DEMONTÁŽ AUTOMATICKÝCH DVEŘÍ
lineárních nebo teleskopických
64-1811 | výšky do 2,2 m, šířky do 1 m | kus | 4620
64-1812 | výšky do 2,2 m, šířky do 2 m | kus | 4840
64-1813 | výšky do 2,2 m, šířky do 2,5 m | kus | 5170
64-1814 | výšky do 2,2 m, šířky do 3,5 m | kus | 5650
64-1815 | výšky do 2,2 m, šířky do 4 m | kus | 6400
obloukových
64-1816 | výšky do 2,2 m, průměr do 2,2 m | kus | 13700
kruhových
64-1817 | výšky do 2,2 m, průměr do 3 m | kus | 18300
panikových
64-1818 | výšky do 2,2 m, šířky do 4 m | kus | 7680
šípových
64-1819 | výšky do 2,2 m, šířky do 3,8 m | kus | 8450
turniketu
64-1820 | průměru do 3 m, výšky do 2,2 m | kus | 18900
64-1821 | průměru nad 3 m, výšky do 2,2 m | kus | 20500
lineárních nebo teleskopických
64-2811 | výšky do 3 m, šířky do 1 m | kus | 4990
64-2812 | výšky do 3 m, šířky do 2 m | kus | 5220
64-2813 | výšky do 3 m, šířky do 2,5 m | kus | 5540
64-2814 | výšky do 3 m, šířky do 3,5 m | kus | 6100
64-2815 | výšky do 3 m, šířky do 4 m | kus | 6930
obloukových
64-2816 | výšky do 3 m, průměr do 2,2 m | kus | 14800
kruhových
64-2817 | výšky do 3 m, průměr do 3 m | kus | 19700
panikových
64-2818 | výšky do 3 m, šířky do 4 m | kus | 8270
šípových
64-2819 | výšky do 3 m, šířky do 3,8 m | kus | 9100
turniketu
64-2820 | průměru do 3 m, výšky do 3 m | kus | 19900
64-2821 | průměru nad 3 m, výšky do 3 m | kus | 21500
DEMONTÁŽ VRATOVÝCH ZÁRUBNÍ
65-1800 | odřezáním plochy přes 4,5 do 10 m2 | kus | 787
65-1805 | odřezáním plochy přes 10 m2 | kus | 1400
DEMONTÁŽ GARÁŽOVÝCH A PRŮMYSLOVÝCH VRAT
sekčních zajíždějících pod strop
65-1811 | plochy do 6 m2 | kus | 1580
65-1812 | plochy do 9 m2 | kus | 1780
65-1813 | plochy do 13 m2 | kus | 1960
65-1814 | plochy přes 13 m2 | kus | 2190
List 5
Položka | Popis | m.j. | Kč
otvíravých
65-1821 | plochy do 6 m2 | kus | 1430
65-1822 | plochy do 9 m2 | kus | 2000
65-1823 | plochy do 13 m2 | kus | 2680
65-1824 | plochy přes 13 m2 | kus | 3500
posuvných
65-1831 | plochy do 6 m2 | kus | 1140
65-1832 | plochy do 9 m2 | kus | 1410
65-1833 | plochy do 13 m2 | kus | 1880
65-1834 | plochy do 20 m2 | kus | 2920
65-1835 | plochy do 32 m2 | kus | 4280
65-1836 | plochy přes 32 m2 | kus | 5430
skládacích
65-1841 | plochy do 6 m2 | kus | 2380
65-1842 | plochy do 9 m2 | kus | 3420
65-1843 | plochy do 13 m2 | kus | 4550
65-1844 | plochy do 20 m2 | kus | 5920
65-1845 | plochy do 32 m2 | kus | 8940
65-1846 | plochy přes 32 m2 | kus | 11600
zvedacích
65-1851 | plochy do 6 m2 | kus | 2100
65-1852 | plochy do 9 m2 | kus | 3160
65-1853 | plochy do 13 m2 | kus | 3440
65-1854 | plochy přes 13 m2 | kus | 4160
vratového těsnícího límce
65-2811 | rozměru do 3500 x 3500 mm | kus | 993
DEMONTÁŽ KOUŘOVÉ ZÁSTĚNY
pevné
66-8000 | plochy do 300 m2 | m2 | 84.9
66-8005 | plochy přes 300 m2 | m2 | 77.8
automatické
66-8010 | plochy do 300 m2 | m2 | 108
66-8015 | plochy přes 300 m2 | m2 | 93.8
DEMONTÁŽ TEXTILNÍCH POŽÁRNÍCH UZÁVĚRŮ
roletového umístěného ve stěně nebo stropě
66-1800 | plochy do 6 m2 | kus | 2020
66-1801 | plochy přes 6 m do 9 m2 | kus | 2370
66-1802 | plochy přes 9 m do 13 m2 | kus | 2840
66-1803 | plochy přes 13 m do 20 m2 | kus | 3270
66-1804 | plochy přes 20 m do 32 m2 | kus | 3580
66-1805 | plochy přes 32 m2 | kus | 4280
DEMONTÁŽ MŘÍŽÍ
66-1811 | pevných nebo otevíravých | m2 | 152
List 6
Položka | Popis | m.j. | Kč
DEMONTÁŽ VÝKLADCŮ ZAPUŠTĚNÝCH
71-2811 | šroubovaných | m2 | 315
71-2812 | svařovaných | m2 | 358
DEMONTÁŽ VÝKLADCŮ PŘEDSAZENÝCH
72-2811 | šroubovaných | m2 | 315
72-2812 | svařovaných | m2 | 358
DEMONTÁŽ VĚTRACÍCH MŘÍŽEK OCELOVÝCH
81-0811 | čtyřhranných nebo kruhových | kus | 21.7
DEMONTÁŽ VENKOVNÍCH POŽÁRNÍCH ŽEBŘÍKŮ
83-2801 | s ochranným košem | m | 1040
83-2802 | bez ochranného koše | m | 854
DEMONTÁŽ VNITŘNÍCH ŽEBŘÍKŮ
83-3801 | přímých délky do 2 m kotvených do zdiva | kus | 1280
83-3802 | přímých délky do 5 m kotvených do zdiva | kus | 1870
DEMONTÁŽ KOMÍNOVÝCH LÁVEK
85-1801 | pochůzné konstrukce ( rám a rošty ) | m | 93.9
85-1802 | pochůzné a části nosné konstrukce lávky | m | 119
85-1803 | kompletní celé lávky | m | 134
DEMONTÁŽ PODPĚRNÝCH KONSTRUKCÍ
pro vedení v kolektorech, hmotnosti jednotlivě
87-1110 | do 100 kg - řezáním | kg | 22
DEMONTÁŽ VYROVNÁVACÍHO MŮSTKU
89-2111 | hydraulického se sklopným nebo výsuvným čelem | kus | 2720
DEMONTÁŽ STŘÍŠEK NAD VENKOVNÍMI VSTUPY
nad vstupy s výplní
89-3811 | z umělých hmot | m | 390
89-3815 | skleněnou | m | 708
bočních stěn u vstupů s výplní
89-3831 | z umělých hmot | kus | 513
89-3832 | skleněnou | kus | 849
DEMONTÁŽ LIŠT A OKOPOVÝCH PLECHŮ
89-6810 | kovových lišt | m | 18.1
89-6820 | okopového plechu | m | 25.3
DEMONTÁŽ OSTATNÍCH ATYPICKÝCH ZÁMEČNICKÝCH KONSTRUKCÍ
řezáním o hmotnosti jednotlivých prvků
99-6701 | do 50 kg | kg | 23
99-6702 | do 100 kg | kg | 15.8
99-6703 | do 250 kg | kg | 14
99-6704 | do 500 kg | kg | 12
99-6705 | přes 500 kg | kg | 10.3
rozebráním o hmotnosti jednotlivých prvků
99-6801 | do 50 kg | kg | 44.3
99-6802 | do 100 kg | kg | 30.6
99-6803 | do 250 kg | kg | 24.1
99-6804 | do 500 kg | kg | 22.5
99-6805 | přes 500 kg | kg | 20.6
List 7
Položka | Popis | m.j. | Kč
DEMONTÁŽ VÝROBKŮ Z KOMPOZITŮ
21-1801 | schodišťových stupňů z kompozitních pochůzných roštů | kus | 139
22-1801 | zábradlí z kompozitů | m | 148
59-1801 | podlah nebo podest z kompozitních pochůzných roštů | m2 | 185
83-5801 | nástěnných žebříků z kompozitů | m | 610
99-1801 | pomocné nebo nosné konstrukce z kompozitních profilů | kg | 79.1
| C 01 - KONSTRUKCE ZÁMEČNICKÉ - OPRAVY A ÚDRŽBA |  | List 1 | C 01 - KONSTRUKCE ZÁMEČNICKÉ - OPRAVY A ÚDRŽBA
Položka | Popis | m.j. | Kč | Popis | List | Řádek
OPRAVA STĚN A PŘÍČEK S VÝPLNÍ Z DRÁTĚNÉ SÍTĚ |  |  |  | Stěn a příček s výplní z drátěné sítě | 1
12-1901 | schodišťových stupňů z kompozitních pochůzných roštů | m2 | 614 | Větracích mechanizmů | 1
OPRAVA STĚN PRO BEZTMELÉ ZASKLENÍ |  |  |  | Oken | 1
14-1901 | výměna skla | m2 | 258 | Oken otvíravých | 2
14-1911 | úprava příčlí | kus | 28.9 | Dveří | 2
14-1912 | úprava krytnic | kus | 7.22 | Vrat | 2
14-1913 | řezání závitu do M10 | kus | 14.4 | Vyvěšení nebo zavěšení kovových křídel | 2
14-1914 | zhotovení otvoru průměru do 10 mm | kus | 4.7 | Ostatních zámečnických konstrukcí | 3
14-1915 | přivaření držáků skla | kus | 36.8 | Opravy ostatní | 3
14-1916 | přavaření plochého profilu | m | 132
14-1917 | svařování úhelníkového rámu | kus | 176
14-1918 | svařování konzol táhla | kus | 129
14-1919 | úprava prašných plechů | kus | 39.7
14-1921 | výměna konstrukce | kg | 52
14-1924 | úprava skla pro světlík | m2 | 14.4
14-1925 | úprava skla pro křídla | kus | 15.5
výměna čel světlíků
14-1931 | plechových | kus | 1130
14-1932 | jednodílných do šířky 3000 mm | kus | 1730
14-1933 | dvoudílných do šířky 4500 mm | kus | 2330
14-1934 | dvoudílných do šířky 6000 mm | kus | 2930
větracích křídel
14-1935 | úprava při nerovnosti konstrukce | kus | 353
14-1936 | oprava | kus | 173
ostatní práce
14-1937 | výměna parapetního plechu | kus | 39.7
14-1938 | výměna lišt větracích křídel | kus | 33.6
14-1939 | úprava délky křídla | kus | 174
14-1940 | zakrytí spáry styku sklel | kus | 43.7
OPRAVA A KONTROLA VĚTRACÍCH MECHANIZMŮ
19-1901 | pneumatického | kus | 865
19-1902 | šnekového | kus | 316
19-1903 | lankového | kus | 316
OPRAVA A ÚDRŽBA OKEN
61-2911 | seřízení kovového okna | kus | 213
61-2912 | oprava kovového uzávěru okna | kus | 241
61-2913 | výměna izolační trubičky | kus | 36.1
61-2914 | promazání gumového těsnění | kus | 67.7
61-2915 | seřízení dřevěného okna | kus | 443
výměna izolačního dvojskla, plochy
kovových oken otvíravých, plochy
61-3911 | do 1 m2 | kus | 1300
61-3912 | přes 1 m2 | kus | 1870
pevně zasklených oken, plochy
61-3921 | do 1 m2 | kus | 1170
61-3922 | přes 1 m2 | kus | 1600
List 2
Položka | Popis | m.j. | Kč
výměna krytiny a výplně v panelech
venkovní plochy
61-4911 | do 1 m2 | kus | 654
61-4912 | přes 1 m2 | kus | 870
vnitřní plochy
61-4921 | do 1 m2 | kus | 358
61-4922 | přes 1 m2 | kus | 488
výměna
61-5911 | gumového těsnění | m | 26.6
61-5912 | olivy nebo jazýčku | kus | 102
61-5913 | pákového úzávěru | kus | 205
61-5914 | výklopných nůžek | kus | 205
61-5915 | závěsu | kus | 222
61-5916 | západkového uzávěru | kus | 102
61-5917 | plechové okapnice | kus | 72.2
61-5918 | kovového těsnícího pásku | m | 235
ÚDRŽBA OKEN OTVÍRAVÝCH
62-1901 | jednokřídlových | kus | 733
62-1902 | dvoukřídlových | kus | 1040
62-1903 | tříkřídlových | kus | 1720
OPRAVA A ÚDRŽBA DVEŘÍ
výměna
64-7911 | zámku | kus | 125
64-7912 | kliky se štítky | sada | 187
64-7913 | madla | kus | 48.3
64-7914 | samozavírače podlahového se seřízením | kus | 356
64-7915 | samozavírače horního se seřízením | kus | 272
64-7916 | okopového plechu | kus | 133
64-7917 | stavěče křídel | kus | 129
64-7918 | zástrče | kus | 128
64-7919 | závěsu | kus | 46.6
OPRAVA A ÚDRŽBA VRAT
výměna
65-8911 | uzávěru | kus | 269
65-8912 | horního vedení | kus | 383
65-8913 | vodící kladky | kus | 856
65-8914 | čepového závěsu | kus | 367
65-8915 | lana zvedacích vrat | kus | 36.3
65-8916 | pružiny zvedacích vrat | kus | 361
65-8917 | gumy nárazníku | kus | 163
OSTATNÍ PRÁCE - VYVĚŠENÍ NEBO ZAVĚŠENÍ KOVOVÝCH KŘÍDEL
oken
69-1812 | do 1,5 m2 | kus | 22.6
69-1813 | přes 1,5 m2 | kus | 34.2
dveří
69-1822 | do 2 m2 | kus | 30
69-1823 | přes 2 m2 | kus | 53.1
List 3
Položka | Popis | m.j. | Kč
vrat
69-1832 | do 4 m2 | kus | 106
69-1833 | přes 4 m2 | kus | 155
OPRAVY OSTATNÍCH ZÁMEČNICKÝCH KONSTRUKCÍ
výměna lišt ocelových
89-1901 | šroubovaných | m | 185
89-1902 | přivařených | m | 184
výměna lišt hliníkových
89-1911 | šroubovaných | m | 102
89-1912 | na pera | m | 72.5
89-1913 | nýtovaných | m | 79
OPRAVY OSTATNÍ
99-1911 | samostatné svařování | m | 273
99-1912 | samostatné řezání plamenem | m | 39.7
783 NÁTĚRY ATYPICKÝCH ZÁMEČNICKÝCH KONSTRUKCÍ
Položka | Popis | m.j. | Kč
Příprava podkladu před provedením nátěru
30-1303 | bezoplachové odrezivění | m2 | 50.2
30-1311 | odmaštění vodou ředitelným odmašťovačem | m2 | 54.9
30-1313 | odmaštění ředidlovým odmašťovačem | m2 | 61.3
30-1401 | ometení | m2 | 4.43
Tmelení
32-2101 | včetně přebroušení disperzním tmelem | m2 | 97.8
34-2101 | včetně přebroušení polyuretanovým tmelem | m2 | 107
35-2101 | včetně přebroušení polyesterovým tmelem | m2 | 123
Základní impregnační nátěr
34-3101 | jednonásobný polyuretanový | m2 | 85.7
Základní nátěr
31-4101 | jednonásobný syntetický | m2 | 105
32-4101 | jednonásobný akrylátový | m2 | 112
33-4101 | jednonásobný epoxidový | m2 | 110
34-4101 | jednonásobný polyuretanový | m2 | 103
35-4101 | jednonásobný nitrokombinační | m2 | 128
36-4101 | jednonásobný olejový | m2 | 117
Základní antikorozní nátěr
31-4201 | jednonásobný syntetický standardní | m2 | 114
31-4203 | jednonásobný syntetický samozákladující | m2 | 118
32-4201 | jednonásobný akrylátový | m2 | 97.5
33-4201 | jednonásobný epoxidový | m2 | 142
34-4201 | jednonásobný polyuretanový | m2 | 113
Mezinátěr
31-5101 | jednonásobný syntetický standardní | m2 | 105
31-5103 | jednonásobný syntetický samozákladující | m2 | 109
32-5101 | jednonásobný akrylátový | m2 | 94.9
33-5101 | jednonásobný epoxidový | m2 | 141
Krycí ( email )
31-7101 | jednonásobný syntetický standardní | m2 | 108
31-7105 | jednonásobný syntetický samozákladující | m2 | 112
32-7101 | jednonásobný akrylátový | m2 | 97.3
33-7101 | jednonásobný epoxidový | m2 | 144
34-7101 | jednonásobný polyuretanový | m2 | 116
ODSTRANĚNÍ NÁTĚRŮ
30-6801 | obroušením | m2 | 78.5
30-6805 | opálením | m2 | 144
30-6807 | odstraňovačem nátěrů | m2 | 121
30-6809 | okartáčováním | m2 | 138
30-6811 | oškrábáním | m2 | 119

## HILTI
HILTI
KŠ | Kotevní šroub
M10 | Hilti HAS-U M10x115 | ks | 33
M12 | Hilti HAS-U M12x160 | ks | 40
M16 | Hilti HAS-U M16x220 | ks | 113
M20 | Hilti HAS-U M20x260 | ks | 115
M24 | Hilti HAS-U M24x300 | ks | 179
M30 | Hilti HAS-U M30x380 | ks | 983
Lepidlo | Lepící hmota | ks | 888
. | Hilti HIT-HY 200
.. | balení 330 ml
MK | Montáž kotev HILTI | ks | 200

## Kování
KOVÁNÍ
SZ | Samozavírač | ks | 3520
PK | Panikové kování
J | jednokřídlových dveří | ks | 7050
D | dvoukřídlových dveří | ks | 12000
V | FAB vložka | ks | 2000
EZ | Elektrozámek | ks | 2600
KZ | Koordinátor zavíráni | ks | 2690
BK | Bezpečnostní kování | ks | 1200
AOU | Aut.otevření+uzavření | ks | 6500
SK | Stavěč křídel | ks | 265