## auto 1
Specifikace vozidla – 1 kus - Nosič kontejnerů s teleskopickým hákem o zdvihu min. 6 tun
Podvozek zesílený pro nosič kontejnerů se vzduchovým pérováním na zadní nápravě
Podvozek konfigurace 4x2
Celková hmotnost vozidla v rozmezí 10 000 – 11 000 kg
Denní kabina, min. délka kabiny 1800 mm
1 + 1 sedadlo
Střešní okno
Barva kabiny bílá RAL 9010
Motor vznětový přeplňovaný o min. objemu 5 L, norma EURO 6 nebo vyšší
Min. výkon motoru 150 kW
Dodání rezervy (specifikujte držák integrovaný/ provizorní)
Uzávěrka diferenciálu zadní nápravy
Brzdy kotoučové na obou nápravách
Disky kol o průměru 17,5´
Sedadlo řidiče vyhřívané, vzduchově odpružené
Úložný box na motorovém tunelu, uzavíratelný, min.objem 12l
El. Okénka
Kabina s okny v zadní stěně
El. vyhřívaná zrcátka
Imobilizér
Airbag řidiče
Převodovka automatizovaná/automatická
Tachograf digitální
Palivová nádrž min. 120 L /NM, Ad Blue min 25 L
LED světlomety pro denní svícení
Mlhovky vpředu
Elektronická regulace stability vozidla (například ESP)
Elektropneumatický brzdový systém, ABS a ASR
Tempomat s nastavitelným omezovačem
Koberečky v kabině gumové
Klimatizace
Rozhraní pro přenos dat FMS 2.0
Akumulátory min. 100 Ah
Provedení ADR AT
Centrální zamykání s dálkovým ovladačem
Autorádio s Bluetooth
Couvací kamera s monitorem v zorném poli řidiče
2 ks výstražných zábleskových majáků oranžové barvy na kabině
Pracovní světlomet na zadní stěně kabiny nahoře
Motorová brzda zesílená
Předehřev paliva
Zvukový signál zařazení zpátečky / varovná světla
Přídavné couvací světlo
Tlakovzduchová pistole v kabině
Vedlejší pohon na převodovce pro hydraulické čerpadlo s vloženým hřídelem
Elektrická zásuvka pro příslušenství 12 V + 24 V na palubní desce
Hasící přístroj 6 kg s držákem a s plastovou schránkou - 2 ks
Označení identifikačními údaji dle závazného grafického vzoru
Technické požadavky na nástavbu
Požadavek | Účastník vyplní ANO/NE; do modře označených polí účastník vyplní jím nabízenou hodnotu
Hákový nosič kontejnerů o min. kapacitě zdvihu 6.000kg
Výška háku 1000mm
Automatická pojistka háku
Délka kontejnerů 3300 mm - 4700 mm
Rádiové ovládání nosiče
Elektronické jištění mylné operace obsluhy
Hydraulické jištění kontejneru vnitřní včetně světelné signalizace na ovladači
Kontrola ramene v přepravní poloze vč. světelné signalizace na ovladači
Kamerový systém pro pohled na hák - závěs kontejnerů
Teleskopické rameno nosiče v bezúdržbovém uložení
Držák zakládacího klínu
Schránka na nářadí na rámu vozidla uzamykatelná o min. šířce 600mm
Koš na síť - nerezový
Pracovní osvětlení 2ks
Reflexní sklopná cedule „A“ vpředu a vzadu
Záruka minimálně 24 měsíců

## auto 2
Specifikace vozidla - 1 kus – Nosič kontejnerů s teleskopickým hákem o zdvihu min. 8 tun
Podvozek zesílený pro nosič kontejnerů se vzduchovým pérováním na zadní nápravě
Podvozek konfigurace 4x2
Min. celková hmotnost vozidla 13 000kg
Denní kabina, min. délka kabiny 1800 mm
Sedadlo 1 + 1
Střešní okno
Barva kabiny bílá RAL 9010
Motor vznětový přeplňovaný o min. objemu 5 L, norma EURO 6 nebo vyšší
Min. výkon motoru 170 kW,
Dodání rezervy (specifikujte držák integrovaný/ provizorní)
Uzávěrka diferenciálu zadní nápravy
Brzdy kotoučové na obou nápravách
Disky kol o průměru 19,5´
Sedadlo řidiče vyhřívané, vzduchově odpružené
Úložný box na motorovém tunelu, uzavíratelný, min.objem 12l
El. Okénka
Kabina s okny v zadní stěně
El. vyhřívaná zrcátka
Imobilizér
Airbag řidiče
Převodovka automatizovaná/automatická
Tachograf digitální
Palivová nádrž min. 120 L /NM, Ad Blue min 25 L
LED světlomety pro denní svícení
Mlhovky vpředu
Elektronická regulace stability vozidla (například ESP)
Elektropneumatický brzdový systém, ABS a ASR
Tempomat s nastavitelným omezovačem
Koberečky v kabině gumové
Klimatizace
Rozhraní pro přenos dat FMS 2.0,
Akumulátory min. 100Ah
Provedení ADR AT
Centrální zamykání s dálkovým ovladačem
Autorádio s Bluetooth
Couvací kamera s monitorem v zorném poli řidiče
2 ks výstražných zábleskových majáků oranžové barvy na kabině
Pracovní světlomet na zadní stěně kabiny nahoře
Motorová brzda zesílená
Předehřev paliva
Zvukový signál zařazení zpátečky / varovná světla
Přídavné couvací světlo
Tlakovzduchová pistole v kabině
Vedlejší pohon na převodovce pro hydraulické čerpadlo s vloženým hřídelem
Hasící přístroj 6 kg s držákem a s plastovou schránkou - 2 ks
Označení identifikačními údaji dle závazného grafického vzoru
Technické požadavky na nástavbu
Požadavek | Účastník vyplní ANO/NE; do modře označených polí účastník vyplní jím nabízenou hodnotu
Hákový nosič kontejnerů o min. kapacitě zdvihu 8.000kg
Výška háku 1000mm
Automatická pojistka háku
Délka kontejnerů 3300 mm - 4700 mm
Rádiové ovládání nosiče
Elektronické jištění mylné operace obsluhy
Hydraulické jištění kontejneru vnitřní včetně světelné signalizace na ovladači
Kontrola ramene v přepravní poloze vč. světelné signalizace na ovladači
Kamerový systém pro pohled na hák - závěs kontejnerů
Teleskopické rameno nosiče v bezúdržbovém uložení
Držák zakládacího klínu
Schránka na nářadí na rámu vozidla uzamykatelná o min. šířce 600mm
Koš na síť - nerezový
Pracovní osvětlení 2ks
Reflexní sklopná cedule „A“ vpředu a vzadu
Záruka minimálně 24 měsíců

## auto 3
Specifikace vozidla - 1 kus – Nosič kontejnerů s teleskopickým hákem o zdvihu min. 10 tun pro jízdu v jízdní soupravě
Podvozek zesílený pro nosič kontejnerů se vzduchovým pérováním na zadní nápravě
Podvozek konfigurace 4x2
Min. celková hmotnost vozidla 16 000 kg
Min. hmotnost jízdní soupravy 28 000 kg
Denní kabina, min. délka kabiny 1800 mm
Sedadlo 1 + 1
Střešní okno
Barva kabiny bílá RAL 9010
Motor vznětový přeplňovaný o min. objemu 7 L, norma EURO 6 nebo vyšší
Min. výkon motoru 210 kW,
Dodání rezervy (specifikujte držák integrovaný/ provizorní)
Uzávěrka diferenciálu zadní nápravy
Brzdy kotoučové na obou nápravách
Disky kol o průměru 19,5´
Sedadlo řidiče vyhřívané, vzduchově odpružené
Úložný box na motorovém tunelu, uzavíratelný, min.objem 12l
El. Okénka
Kabina s okny v zadní stěně
El. vyhřívaná zrcátka
Imobilizér
Airbag řidiče
Převodovka automatizovaná/automatická
Tachograf digitální
Palivová nádrž min. 180 L /NM, Ad Blue min 25 L
LED světlomety pro denní svícení
Mlhovky vpředu
Elektronická regulace stability vozidla (například ESP)
Elektropneumatický brzdový systém, ABS a ASR
Tempomat s nastavitelným omezovačem
Koberečky v kabině gumové
Klimatizace
Rozhraní pro přenos dat FMS 2.0,
Akumulátory min. 100Ah
Provedení ADR AT
Centrální zamykání s dálkovým ovladačem
Autorádio s Bluetooth
Couvací kamera s monitorem v zorném poli řidiče
TZ oko-čep 50
2 ks výstražných zábleskových majáků oranžové barvy na kabině
Pracovní světlomet na zadní stěně kabiny nahoře
Motorová brzda zesílená
Předehřev paliva
Světla zadní s ochranou mřížkou
Zvukový signál zařazení zpátečky / varovná světla
Přídavné couvací světlo
Tlakovzduchová pistole v kabině
Vedlejší pohon na převodovce pro hydraulické čerpadlo s vloženým hřídelem
Hasící přístroj 6 kg s držákem a s plastovou schránkou - 2 ks
Označení identifikačními údaji dle závazného grafického vzoru
Technické požadavky na nástavbu
Požadavek | Účastník vyplní ANO/NE; do modře označených polí účastník vyplní jím nabízenou hodnotu
Hákový nosič kontejnerů o min. kapacitě zdvihu 10.000kg
Výška háku 1000mm
Automatická pojistka háku
Délka kontejnerů 3300 mm - 4700 mm
Rádiové ovládání nosiče
Elektronické jištění mylné operace obsluhy
Hydraulické jištění kontejneru vnitřní včetně světelné signalizace na ovladači
Kontrola ramene v přepravní poloze vč. světelné signalizace na ovladači
Kamerový systém pro pohled na hák - závěs kontejnerů
Teleskopické rameno nosiče v bezúdržbovém uložení
Držák zakládacího klínu
Schránka na nářadí na rámu vozidla uzamykatelná o min. šířce 600mm
Koš na síť - nerezový
Pracovní osvětlení 2ks
Reflexní sklopná cedule „A“ vpředu a vzadu
Záruka minimálně 24 měsíců