## Výkaz výměr
Název stavby: FVE SAKO Brno 19,6 kWp
Datum: 8.12.2021
Vypracoval : Ing. Lenka Schröpflerová
Investor :
Příloha k Technické zprávě: Výkaz výměr a materiálu
Název, typ | Množství | MJ | Cena | Celkem za materiál | el.montážní práce |  |  | Cena práce a materiálu
[5 empty] | NH | Sazba | Cena práce
Kabely, vodiče, mat. + montáž
Kabel silový 400 V, PRAFlaSafe-X J 4x10 | 10 | m
Kabel silový 400 V, CYKY-J 5x10 | 10 | m
Kabel silový 230 V, PRAFlaSafe-X O 2x1,5 | 10 | m
CYA 6 zž | 10 | m
CYA 16 zž | 100 | m
H1Z2Z2-K 6 mm2 | 280 | m
SXKD-5E-FTP-LSOHFR-B2ca | 10 | m
Technologie
Fotovoltaický panel 400 Wp, monokrystal - dle Technické zprávy | 49 | ks
Fotovoltaický střídač 20 kVA | 1 | ks
Konektory MC-4 - pár | 36 | ks
U/f ochrana | 1 | ks
Smart meter s měřením každé fáze | 1 | ks
Konstrukce
S-Dome 6.10 Base Set L | 61 | ks
Dome 6.10 Peak | 61 | ks
Dome 6.10 Connector Set | 45 | ks
S-Dome 6.10 Windbreaker short | 49 | ks
Thread-forming metal screw 6.0x25 | 122 | ks
K2 Solar Cable Manager | 49 | ks
MiniClamp MC Set 30-50 | 74 | ks
MiniClamp EC Set 30-50 | 48 | ks
Dome SpeedPorter | 164 | ks
Jističe, krabice, rozvaděče + montáž
Rozvaděč RFVE 48M | 1 | ks
DC část
Pojistkové odpínače 16 A gR | 6 | ks
Svodič přepětí 1+2/750 V | 2 | ks
AC část
Svodič přepětí SPD1+2 (B+C), 3F, TNS | 1 | ks
Jistič B6/1, 10kA | 4 | ks
Jistič B6/3, 10 kA | 1 | ks
Jistič B32/3, 10kA | 1 | ks
Pojistky vč. pojistkového držáku 2A | 3 | ks
Jistič B40/3, 10kA | 1 | ks
1f relé NC 230 V ovl. napětí AC, spínání 230 V AC | 1 | ks
3f stykač 40 A NO | 1 | ks
Ostatní
štítky - 2x označení FVE, Pozor, el. zdroj, Pozor, zpětný proud |  | kpl
výměna měřících transformátorů | 1 | soub | [6 empty] | specifikace
příprava HDO | 1 | ks
Ostatní
Provedení prostupu ze střechy | 1 | soub
Provedení tras kabelů | 1 | soub
Revizní zpráva | 1 | soub
Asistence při revizi | 2 | hod
Asistence při prvním paralelním připojení | 2 | hod
Inženýrská činnost vč. zajištění licence od ERU | 30 | hod
Nastavení střídačů | 1 | hod
Funkční zkouška a testovací provoz | 2 | hod
Ochranné pospojování podkonstrukce panelů a technologie | 1 | Soub
Ohebná PVC chránička UV stabilní 2330 | 150 | m
Pásky stahovací 4,8x120 bal. 100ks | 3 | ks
Ostatní montážní mat. 2% | 1 | soub
Cena celkem v Kč | [7 empty] | 0
bez DPH