## List1
Položkový rozpočet
Název projektu: | FVE ZŠ Jasanová
Investor: | SAKO Brno Solar a.s.
Uchazeč:
Výkon 80,00kWp
Popis položky | Počet | Jednotka | Jednotková cena | Cena celkem bez DPH
Materiál: |  |  |  | 0
FV panel 500 Wp (s IEC 61215, IEC 61730) min. účinnost 22,62 % Hmotnost 26,3 kg Rozměry 2093x1134x30 mm | 160 | ks | 0 | 0
Síťový měnič 15,0 kW Vážená účinnost 98 % Max výkon FVE DC 18,0 kWp Max výkon AC 16,0 kVA Krytí IP65 Hmotnost 30 kg | 1 | ks | 0 | 0
Optimizér, 500W Vážená účinnost 98,6% Krytí IP68 Hmotnost 0,655 kg, rozměry 129x153x30 mm | 160 | ks | 0 | 0
Centrální monitorovací a řídící jednotka vč. komunikačního modulu | 1 | kpl | 0 | 0
Kontrukce pro FV panely na plochou střechu - jižní uložení | 160 | ks | 0 | 0
Ocelový rozvaděč DC, včetně výzbroje | 1 | kpl | 0 | 0
Ocelový rozvaděč AC, včetně výzbroje | 1 | kpl | 0 | 0
Rozvaděč dispečerského řízení | 1 | kpl | 0 | 0
Kabely DC | 1 | kpl | 0 | 0
Kabely AC | 1 | kpl | 0 | 0
Kabely datové | 1 | kpl | 0 | 0
Prostor pro měniče a rozvaděče | 1 | kpl | 0 | 0
Kabelový žlab plechový, plný | 1 | kpl | 0 | 0
Ostatní pomocný materiál (lišty, kabelové žlaby, dutinky, lisovací oka, spojovací materiál, stahovací pásky, bezp. tabulky) | 1 | kpl | 0 | 0
Napojení na stávající hromosvodní soustavu | 1 | kpl | 0 | 0
Montážní práce: |  |  |  | 0
Montáž konstrukce a FV panelů | 160 | kpl | 0 | 0
Venkovní montáž kabelové trasy | 1 | kpl | 0 | 0
Kabelový prostup zdí včetně materiálu | 1 | kpl | 0 | 0
Vnitřní montáž (montáž kabelových tras) | 1 | kpl | 0 | 0
Zhotovení prostoru pro měniče | 1 | kpl | 0 | 0
Montáž rozvaděčů a měničů | 3 | kpl | 0 | 0
Montáž a zprovoznění rozvaděče dispečerského řízení |  | kpl | 0 | 0
Úprava rozvaděče měření | 1 | kpl | 0 | 0
Napojení na stávající hromosvodní soustavu | 1 | kpl | 0 | 0
Ostatní: |  |  |  | 0
Jeřábnické práce | 1 | kpl | 0 | 0
Doprava | 1 | kpl | 0 | 0
Nastavení monitoringu a řízení FVE | 1 | kpl | 0 | 0
Revize, spuštění, kontrola | 1 | kpl | 0 | 0
Úprava prvků BOZP | 1 | kpl | 0 | 0
Připojení k DS | 1 | kpl | 0 | 0
VRN (autorský dozor) | 1 | kpl | 0 | 0
Cena celkem bez DPH: |  |  |  | 0
DPH 21% |  |  |  | 0
Cena celkem vč. DPH: |  |  |  | 0
Měrné náklady (bez DPH) |  |  |  | 0